## Мои данные
Форма № 4
СОГЛАСОВАНО: | [10 empty] | УТВЕРЖДАЮ:
|  | // | [10 empty] | //
" _____ " ________________ 201__ г. | [10 empty] | " _____ " ________________ 201__ г.
ГКУ НСО "Новосибоблфарм"
(наименование стройки)
ЛОКАЛЬНАЯ СМЕТА №
Выполнение ремонтно –строительных работ по укреплению помещения хранения наркотических средств в аптечном пункте ГКУ НСО «Новосибоблфарм», расположенном в р.п. Коченево, ул. Кузнецкая, 176 (в здании ГБУЗ НСО "Коченевская ЦРБ")
(наименование работ и затрат, наименование объекта)
Основание: |  | Дефектная ведомость
[7 empty] | Сметная стоимость |  |  |  | 93451.28 |  | руб.
[7 empty] | Средства на оплату труда |  |  |  | 12191 |  | руб.
[7 empty] | Сметная трудоемкость |  |  |  | 85.28 |  | чел.час
[11 empty] | 84.79 | 0.49
Составлена в ценах на 01.01.2000 года и пересчитана в текущий уровень по состоянию на I кв. 2016 г. (Индексы НСО, 2 зона. 3 кв 2015 к ФЕР в ред 2014 изм пр 703/пр)
N п/п | Шифр и номер позиции норматива | Наименование работ и затрат, единица измерения | Количество | Стоимость единицы |  |  | Индекс | Общая стоимость |  |  |  | Затраты труда рабочих, чел.-ч, не занятых обслуж. машин
|  |  |  | (в базисном уровне цен) |  |  |  | (в текущем уровне цен)
|  |  |  | Всего | экспл. машин | материалов |  | Всего | оплаты труда | экспл. машин | материалов
|  |  |  | оплаты труда | в т.ч. оплаты труда |  |  |  |  | в т.ч. оплаты труда |  | обслуживающие маш.
[12 empty] | на един. | всего
1 | 2 | 3 | 4 | 5 | 6 | 7 | 8 | 9 | 10 | 11 | 12 | 13 | 14
Раздел 1. Строительные работы.
1 | ФЕРр56-9-1 Приказ Минстроя РФ от 30.01.14 №31/пр | Демонтаж дверных коробок: в каменных стенах с отбивкой штукатурки в откосах (787х2073мм); 100 коробок | 0.01 | 1807,42 ______ 1437,99 | 369,43 ______ 39,94 |  | ОЗП=15,5748 ЭМ=6,5675 ЗПМ=15,5689 | 248 | 224 | 24 ______ 6 |  | 179,3 ______ 3,97 | 1,79 ______ 0,04
Накладные расходы от ФОТ(230 руб.)161
Сметная прибыль от ФОТ(230 руб.)115
Всего с НР и СП524
2 | ФЕРр56-10-1 Приказ Минстроя РФ от 30.01.14 №31/пр | Снятие дверных полотен (787х2073мм); 100 м2 дверных полотен | 0.0163 | 288,06 ______ 288,06 |  |  | ОЗП=15,582 | 73 | 73 |  |  | 36.28 | 0.59
Накладные расходы от ФОТ(73 руб.)51
Сметная прибыль от ФОТ(73 руб.)37
Всего с НР и СП161
3 | ФЕРр57-3-1 Приказ Минстроя РФ от 30.01.14 №31/пр | Разборка плинтусов: деревянных и из пластмассовых материалов; 100 м плинтуса | 0.07 | 29,41 ______ 29,41 |  |  | ОЗП=15,5723 | 32 | 32 |  |  | 3.77 | 0.26
Накладные расходы от ФОТ(32 руб.)22
Сметная прибыль от ФОТ(32 руб.)17
Всего с НР и СП71
4 | ФЕР09-04-012-01 Приказ Минстроя РФ от 30.01.14 №31/пр | Установка металлических дверных блоков в готовые проемы (2070х780мм); 1 м2 проема | 1.61 | 68,6 ______ 23,81 | 19.07 | 25.72 | ОЗП=15,5682 ЭМ=12,085 МАТ=4,1404 | 1139 | 597 | 371 | 171 | 2.4 | 3.86
Накладные расходы от ФОТ(687 руб.)474
Сметная прибыль от ФОТ(687 руб.)398
Всего с НР и СП2194
5 | Прайс-лист | Блок дверной металлический (2070х780мм) 3-го класса защиты с 2-мя врезными (накладными ) замками 3-го класса защиты от разрушения, с комплектацией дополнительной решетчатой дверью (2000 х800 мм полотно) из стального прутка диаметром не менее 16 мм, размер ячейки не более 150х150 мм, с обрамлением уголком не менее 35х35х4 мм, с врезныи замком 3-го класса защиты.; м2 | 1.61 | 18305.08 |  | 18305.08 |  | 29471 |  |  | 29471
сверление отвестий в кирпичных стенах диаметром не менее 12 мм и длиной не менее 80 мм; прокладка коммуникаций для кондиционера.
6 | ФЕРр69-2-1 Приказ Минстроя РФ от 30.01.14 №31/пр | Сверление отверстий: в кирпичных стенах электроперфоратором диаметром до 20 мм, толщина стен 0,5 кирпича; 100 отверстий | 0.76 | 57,11 ______ 46,83 | 10.28 |  | ОЗП=15,5708 ЭМ=5,3006 | 596 | 555 | 41 |  | 5.49 | 4.17
Накладные расходы от ФОТ(555 руб.)366
Сметная прибыль от ФОТ(555 руб.)222
Всего с НР и СП1184
7 | ФЕР06-01-015-01 Приказ Минстроя РФ от 30.01.14 №31/пр | Установка анкерных болтов: в готовые гнезда с заделкой длиной до 1 м; 1 т | 0.0076 | 12954,7 ______ 2790,99 | 60,25 ______ 3,38 | 10103.46 | ОЗП=15,5722 ЭМ=9,24 ЗПМ=15,5473 МАТ=6,5537 | 838 | 330 | 4 | 504 | 315,01 ______ 0,25 | 2.39
Накладные расходы от ФОТ(380 руб.)304
Сметная прибыль от ФОТ(380 руб.)167
Всего с НР и СП1360
Установка мет. решетки на три стены.
8 | ФЕР09-06-001-02 Приказ Минстроя РФ от 30.01.14 №31/пр | Монтаж: лотков, решеток, затворов из полосовой и тонколистовой стали (мет. решетки на четыре стены, площ. 19,2 м2, вес 8.48 кг/м2); 1 т конструкций | 0.16282 | 648,13 ______ 433,24 | 132,92 ______ 1,62 | 81.97 | ОЗП=15,5709 ЭМ=5,9522 ЗПМ=15,5679 МАТ=5,6935 | 1303 | 1098 | 129 ______ 4 | 76 | 50,79 ______ 0,12 | 8,27 ______ 0,02
Накладные расходы от ФОТ(1268 руб.)875
Сметная прибыль от ФОТ(1268 руб.)735
Всего с НР и СП3110
9 | ФССЦ-201-0755 Приказ Минстроя России от 12.11.14 №703/пр | Отдельные конструктивные элементы зданий и сооружений с преобладанием: горячекатаных профилей, средняя масса сборочной единицы до 0,1 т (cтоимость мет. решетки на три стены из стального прутка диаметром не менее 10мм и ячейкой не более 150х150 мм); т | 0.16282 | 8060 |  | 8060 | МАТ=6,431 | 8439 |  |  | 8439
10 | ФЕР15-04-030-04 Приказ Минстроя РФ от 30.01.14 №31/пр | Масляная окраска металлических поверхностей: решеток, переплетов, труб диаметром менее 50 мм и т.п., количество окрасок 2; 100 м2 окрашиваемой поверхности | 0.192 | 1107,48 ______ 629,59 | 2,93 ______ 0,14 | 474.96 | ОЗП=15,5723 ЭМ=11,0751 ЗПМ=15 МАТ=2,9001 | 2153 | 1882 | 6 | 265 | 71,06 ______ 0,01 | 13.64
Накладные расходы от ФОТ(2164 руб.)1731
Сметная прибыль от ФОТ(2164 руб.)801
Всего с НР и СП4969
11 | ФССЦ-101-0456 Приказ Минстроя России от 12.11.14 №703/пр | Краски цветные, готовые к применению для внутренних работ МА-25: розово-бежевая, светло-бежевая, светло-серая; т | -0.0047 | 15707 |  | 15707 | МАТ=2,923 | -216 |  |  | -216
12 | ФССЦ-101-1825 Приказ Минстроя России от 12.11.14 №703/пр | Олифа натуральная; кг | -0.5184 | 32.6 |  | 32.6 | МАТ=2,749 | -46 |  |  | -46
13 | Прайс-лист | Стоимость эмали "Уникум"; кг | 5.22 | 254.76 |  | 254.76 |  | 1330 |  |  | 1330
дверные откосы
14 | ФЕРр61-7-1 Приказ Минстроя России от 12.11.14 №703/пр | Ремонт штукатурки откосов внутри здания по камню и бетону цементно-известковым раствором: прямолинейных; 100 м2 отремонтированной поверхности | 0.008 | 5751,97 ______ 3436,05 | 36,26 ______ 15,66 | 2279.66 | ОЗП=15,5719 ЭМ=9,7319 ЗПМ=15,5702 МАТ=6,4385 | 548 | 428 | 3 ______ 2 | 117 | 383,06 ______ 1,16 | 3,06 ______ 0,01
Накладные расходы от ФОТ(430 руб.)288
Сметная прибыль от ФОТ(430 руб.)172
Всего с НР и СП1008
15 | ФЕР15-04-005-03 Приказ Минстроя РФ от 30.01.14 №31/пр | Окраска поливинилацетатными водоэмульсионными составами улучшенная: по штукатурке стен (откосов); 100 м2 окрашиваемой поверхности | 0.008 | 1654,12 ______ 384,81 | 13,7 ______ 0,27 | 1255.61 | ОЗП=15,572 ЭМ=11,1774 ЗПМ=15,5556 МАТ=3,3907 | 83 | 48 | 1 | 34 | 42,9 ______ 0,02 | 0.34
Накладные расходы от ФОТ(55 руб.)44
Сметная прибыль от ФОТ(55 руб.)20
Всего с НР и СП154
сверление отверстий в кирпичных стенах электроперфаратором диаметром до 60 мм, толщина стен 700 мм
16 | ФЕРр69-2-1 Приказ Минстроя РФ от 30.01.14 №31/пр | Сверление отверстий: в кирпичных стенах электроперфоратором диаметром до 20 мм, толщина стен 0,5 кирпича; 100 отверстий | 0.01 | 57,11 ______ 46,83 | 10.28 |  | ОЗП=15,5708 ЭМ=5,3006 | 8 | 7 | 1 |  | 5.49 | 0.05
Накладные расходы от ФОТ(7 руб.)5
Сметная прибыль от ФОТ(7 руб.)3
Всего с НР и СП16
17 | ФЕРр69-2-2 Приказ Минстроя РФ от 30.01.14 №31/пр | Сверление отверстий: на каждые 0,5 кирпича толщины стен добавлять к расценке 69-2-1; 100 отверстий _______________ (коэф на объем: ПЗ=5 (ОЗП=5; ЭМ=5 к расх.; ЗПМ=5; МАТ=5 к расх.; ТЗ=5; ТЗМ=5)) | 0.01 | 274,6 ______ 225,2 | 49.4 |  | ОЗП=15,5704 ЭМ=5,3026 | 38 | 35 | 3 |  | 26.4 | 0.26
Накладные расходы от ФОТ(35 руб.)23
Сметная прибыль от ФОТ(35 руб.)14
Всего с НР и СП75
18 | ФЕРр69-2-3 Приказ Минстроя РФ от 30.01.14 №31/пр | Сверление отверстий: на каждые 10 мм диаметра свыше 20 мм добавлять к расценке 69-2-1; 100 отверстий _______________ (коэф на объем: (60-20)/10 ПЗ=4 (ОЗП=4; ЭМ=4 к расх.; ЗПМ=4; МАТ=4 к расх.; ТЗ=4; ТЗМ=4)) | 0.01 | 262,52 ______ 215,28 | 47.24 |  | ОЗП=15,5721 ЭМ=5,3048 | 36 | 34 | 2 |  | 25.24 | 0.25
Накладные расходы от ФОТ(34 руб.)22
Сметная прибыль от ФОТ(34 руб.)14
Всего с НР и СП72
сверление отверстий в кирпичных стенах электроперфаратором диаметром до 60 мм, толщина стен 450 мм
19 | ФЕРр69-2-1 Приказ Минстроя РФ от 30.01.14 №31/пр | Сверление отверстий: в кирпичных стенах электроперфоратором диаметром до 20 мм, толщина стен 0,5 кирпича; 100 отверстий | 0.01 | 57,11 ______ 46,83 | 10.28 |  | ОЗП=15,5708 ЭМ=5,3006 | 8 | 7 | 1 |  | 5.49 | 0.05
Накладные расходы от ФОТ(7 руб.)5
Сметная прибыль от ФОТ(7 руб.)3
Всего с НР и СП16
20 | ФЕРр69-2-2 Приказ Минстроя РФ от 30.01.14 №31/пр | Сверление отверстий: на каждые 0,5 кирпича толщины стен добавлять к расценке 69-2-1; 100 отверстий _______________ (коэф на объем: ПЗ=3 (ОЗП=3; ЭМ=3 к расх.; ЗПМ=3; МАТ=3 к расх.; ТЗ=3; ТЗМ=3)) | 0.01 | 164,76 ______ 135,12 | 29.64 |  | ОЗП=15,5704 ЭМ=5,3026 | 23 | 21 | 2 |  | 15.84 | 0.16
Накладные расходы от ФОТ(21 руб.)14
Сметная прибыль от ФОТ(21 руб.)8
Всего с НР и СП45
21 | ФЕРр69-2-3 Приказ Минстроя РФ от 30.01.14 №31/пр | Сверление отверстий: на каждые 10 мм диаметра свыше 20 мм добавлять к расценке 69-2-1; 100 отверстий _______________ (коэф на объем: (60-20)/10 ПЗ=4 (ОЗП=4; ЭМ=4 к расх.; ЗПМ=4; МАТ=4 к расх.; ТЗ=4; ТЗМ=4)) | 0.01 | 262,52 ______ 215,28 | 47.24 |  | ОЗП=15,5721 ЭМ=5,3048 | 36 | 34 | 2 |  | 25.24 | 0.25
Накладные расходы от ФОТ(34 руб.)22
Сметная прибыль от ФОТ(34 руб.)14
Всего с НР и СП72
22 | ФЕРр53-21-6 прим. Приказ Минстроя РФ от 30.01.14 №31/пр | Заделка двух отверстий монтажной пеной; 100 м восстановленной герметизации стыков | 0.0115 | 3577,1 ______ 286,55 | 3290,55 ______ 140,16 |  | ОЗП=15,5822 ЭМ=5,562 ЗПМ=15,5694 | 262 | 51 | 211 ______ 25 |  | 29,36 ______ 11,46 | 0,34 ______ 0,13
Накладные расходы от ФОТ(76 руб.)55
Сметная прибыль от ФОТ(76 руб.)43
Всего с НР и СП360
23 | ФССЦ-101-8052 Приказ Минстроя России от 12.11.14 №703/пр | Пена монтажная; л | 0.4 | 46.86 |  | 46.86 | МАТ=5,373 | 101 |  |  | 101
прокладка коммуникаций для кондиционера.
24 | ФЕР26-01-017-01 Приказ Минстроя РФ от 30.01.14 №31/пр | Изоляция трубопроводов (из медных труб) изделиями из вспененного каучука , вспененного полиэтилена (трубки Thermaflex, толщиной: 6 мм, диаметром 16 мм); 10 м трубопровода | 1.7 | 2101,83 ______ 34,92 | 22.63 | 2044.28 | ОЗП=15,5687 ЭМ=11,0194 МАТ=1,4648 | 6439 | 924 | 424 | 5091 | 3.52 | 5.98
Накладные расходы от ФОТ(1063 руб.)819
Сметная прибыль от ФОТ(1063 руб.)510
Всего с НР и СП8013
25 | ФССЦ-104-0162 Приказ Минстроя России от 12.11.14 №703/пр | Искл. из р-ки ФЕР26-01-017-01. Трубки из вспененного полиэтилена (пенополиэтилен) «Термофлекс» диаметром 108х13 мм; м | -18.7 | 142.45 |  | 142.45 | МАТ=0,922 | -2456 |  |  | -2456
26 | Прайс-лист | Трубки Thermaflex, толщиной: 6 мм, диаметром 16 мм; м | 18.7 | 11.2 |  | 11.2 |  | 209 |  |  | 209
прокладка трубопроводов для дренажа (диаметром 16 мм)
27 | ФЕР16-04-001-01 Приказ Минстроя РФ от 30.01.14 №31/пр | Прокладка трубопроводов канализации из полиэтиленовых труб высокой плотности диаметром: 50 мм (дренажные трубы для организации отвода конденсата из систем кондиционирования, наружным диаметром: 16 мм); 100 м трубопровода | 0.09 | 4623,61 ______ 637,26 | 2,86 ______ 0,27 | 3983.49 | ОЗП=15,5696 ЭМ=8,542 ЗПМ=15,5556 МАТ=3,5326 | 2162 | 893 | 2 | 1267 | 64,24 ______ 0,02 | 5.78
Накладные расходы от ФОТ(1027 руб.)1006
Сметная прибыль от ФОТ(1027 руб.)575
Всего с НР и СП3878
28 | ФССЦ-302-3339 Приказ Минстроя России от 12.11.14 №703/пр | Искл. из р-ки ФЕР16-04-001-01. Трубопроводы канализации из полиэтиленовых труб высокой плотности с гильзами, диаметром: 50 мм; м | -8.982 | 39.36 |  | 39.36 | МАТ=3,469 | -1226 |  |  | -1226
29 | Прайс-лист | Дренажные трубы для организации отвода конденсата из систем кондиционирования, наружным диаметром: 16 мм; м | 8.982 | 23.18 |  | 23.18 |  | 208 |  |  | 208
30 | ФССЦ-301-1224 Приказ Минстроя России от 12.11.14 №703/пр | Крепления для трубопроводов: кронштейны, планки, хомуты; кг | 0.3 | 11.99 |  | 11.99 | МАТ=2,42 | 9 |  |  | 9
31 | ФЕРр62-16-3 Приказ Минстроя РФ от 30.01.14 №31/пр | Окрашивание водоэмульсионными составами поверхностей стен, ранее окрашенных: водоэмульсионной краской, с расчисткой старой краски до 35%; 100 м2 окрашиваемой поверхности | 0.231 | 1720,22 ______ 242,09 | 8,36 ______ 1,35 | 1469.77 | ОЗП=15,5719 ЭМ=10,6746 ЗПМ=15,5704 МАТ=3,3647 | 2034 | 871 | 21 ______ 5 | 1142 | 28,02 ______ 0,1 | 6,47 ______ 0,02
Накладные расходы от ФОТ(876 руб.)596
Сметная прибыль от ФОТ(876 руб.)350
Всего с НР и СП2980
32 | ФЕРр62-17-3 Приказ Минстроя РФ от 30.01.14 №31/пр | Окрашивание водоэмульсионными составами поверхностей потолков, ранее окрашенных: водоэмульсионной краской, с расчисткой старой краски до 35%; 100 м2 окрашиваемой поверхности | 0.038 | 1808,5 ______ 313,2 | 8,36 ______ 1,35 | 1486.94 | ОЗП=15,5718 ЭМ=10,6746 ЗПМ=15,5704 МАТ=3,3742 | 379 | 185 | 3 ______ 1 | 191 | 36,25 ______ 0,1 | 1.38
Накладные расходы от ФОТ(186 руб.)126
Сметная прибыль от ФОТ(186 руб.)74
Всего с НР и СП579
Итого прямые затраты по разделу в текущих ценах | [7 empty] | 54261 | 8329 | 1251 ______ 43 | 44681 |  | 59,34 ______ 0,22
Итого прямые затраты по разделу с учетом коэффициентов к итогам | [7 empty] | 55363 | 9196 | 1486 ______ 44 | 44681 |  | 65,39 ______ 0,23
В том числе, справочно:
МДС35-IV п.4.7. При ремонте и реконструкции зданий и сооружений работы, аналогичные технологическим процессам в новом строительстве ОЗП=1,15; ЭМ=1,25; ЗПМ=1,25; ТЗ=1,15; ТЗМ=1,25 (Поз. 4, 8-9, 7, 10-12, 15, 24-25, 27-28) | [7 empty] | 1102 | 866 | 234 ______ 1 |  |  | 6,039 ______ 0,005
Накладные расходы | [7 empty] | 7009
В том числе, справочно:
66% = 78%*0,85 ФОТ (от 693) (Поз. 6, 16-21) | [7 empty] | 457
67% = 79%*0,85 ФОТ (от 430) (Поз. 14) | [7 empty] | 288
68% = 80%*0,85 ФОТ (от 1094) (Поз. 3, 31-32) | [7 empty] | 744
70% = 82%*0,85 ФОТ (от 303) (Поз. 1-2) | [7 empty] | 212
73% = 86%*0,85 ФОТ (от 76) (Поз. 22) | [7 empty] | 55
69% = 90%*(0.9*0.85) ФОТ (от 1954) (Поз. 4, 8-9) | [7 empty] | 1348
77% = 100%*(0.9*0.85) ФОТ (от 1063) (Поз. 24-25) | [7 empty] | 819
80% = 105%*(0.9*0.85) ФОТ (от 2600) (Поз. 7, 10-12, 15) | [7 empty] | 2080
98% = 128%*(0.9*0.85) ФОТ (от 1027) (Поз. 27-28) | [7 empty] | 1006
Сметная прибыль | [7 empty] | 4292
В том числе, справочно:
40% = 50%*0,8 ФОТ (от 2185) (Поз. 6, 16-21, 14, 31-32) | [7 empty] | 874
37% = 55%*(0.85*0.8) ФОТ (от 2220) (Поз. 10-12, 15) | [7 empty] | 821
50% = 62%*0,8 ФОТ (от 303) (Поз. 1-2) | [7 empty] | 152
44% = 65%*(0.85*0.8) ФОТ (от 380) (Поз. 7) | [7 empty] | 167
54% = 68%*0,8 ФОТ (от 32) (Поз. 3) | [7 empty] | 17
48% = 70%*(0.85*0.8) ФОТ (от 1063) (Поз. 24-25) | [7 empty] | 510
56% = 70%*0,8 ФОТ (от 76) (Поз. 22) | [7 empty] | 43
56% = 83%*(0.85*0.8) ФОТ (от 1027) (Поз. 27-28) | [7 empty] | 575
58% = 85%*(0.85*0.8) ФОТ (от 1954) (Поз. 4, 8-9) | [7 empty] | 1133
Итоги по разделу 1 Строительные работы. :
Проемы (ремонтно-строительные) | [7 empty] | 685 |  |  |  |  | 2,38 ______ 0,04
Полы (ремонтно-строительные) | [7 empty] | 71 |  |  |  |  | 0.26
Строительные металлические конструкции | [7 empty] | 13741 |  |  |  |  | 13,95 ______ 0,03
Материалы для строительных работ | [7 empty] | 31328
Прочие ремонтно-строительные работы | [7 empty] | 1479 |  |  |  |  | 5.19
Бетонные и железобетонные монолитные конструкции в промышленном строительстве | [7 empty] | 1360 |  |  |  |  | 2.75
Отделочные работы | [7 empty] | 4863 |  |  |  |  | 16.08
Штукатурные работы (ремонтно-строительные) | [7 empty] | 1008 |  |  |  |  | 3,06 ______ 0,01
Стены (ремонтно-строительные) | [7 empty] | 360 |  |  |  |  | 0,34 ______ 0,13
Теплоизоляционные работы | [7 empty] | 5557 |  |  |  |  | 6.88
Сантехнические работы - внутренние (трубопроводы, водопровод, канализация, отопление, газоснабжение, вентиляция и кондиционирование воздуха) | [7 empty] | 2652 |  |  |  |  | 6.65
Малярные работы (ремонтно-строительные) | [7 empty] | 3560 |  |  |  |  | 7,85 ______ 0,02
Итого | [7 empty] | 66664 |  |  |  |  | 65,39 ______ 0,23
В том числе:
Материалы | [7 empty] | 44681
Машины и механизмы | [7 empty] | 1486
ФОТ | [7 empty] | 9240
Накладные расходы | [7 empty] | 7009
Сметная прибыль | [7 empty] | 4292
Итого по разделу 1 Строительные работы. | [7 empty] | 66664 |  |  |  |  | 65,39 ______ 0,23
Раздел 2. Монтажные работы.
прокладка коммуникаций для кондиционера.
33 | ФЕРм12-01-105-01 Приказ Минстроя РФ от 30.01.14 №31/пр | Трубопровод из медных труб на условное давление до 2,5 МПа, диаметр труб наружный: 18 мм (Трубы медные для кондиционеров, 5/8"); 100 м | 0.17 | 1203,56 ______ 849,45 | 294,56 ______ 18,63 | 59.55 | ОЗП=15,5758 ЭМ=7,9409 ЗПМ=15,5706 МАТ=9,7824 | 2746 | 2249 | 398 ______ 49 | 99 | 88,3 ______ 1,51 | 15,01 ______ 0,26
Накладные расходы от ФОТ(2298 руб.)1563
Сметная прибыль от ФОТ(2298 руб.)1103
Всего с НР и СП5412
34 | Прайс-лист | Трубы медные для кондиционеров, 5/8" в бухтах; м | 17 | 228.6 |  | 228.6 |  | 3886 |  |  | 3886
35 | ФЕРм08-02-390-02 Приказ Минстроя РФ от 30.01.14 №31/пр | Короба пластмассовые: шириной до 63 мм (кабель-канал "Электропласт" 60x60 мм); 100 м | 0.05 | 280,08 ______ 174,89 | 35,26 ______ 0,14 | 69.93 | ОЗП=15,5751 ЭМ=5,4989 ЗПМ=15 МАТ=4,6997 | 162 | 136 | 10 | 16 | 18,39 ______ 0,01 | 0.92
Накладные расходы от ФОТ(136 руб.)110
Сметная прибыль от ФОТ(136 руб.)71
Всего с НР и СП343
36 | ФССЦ-509-1837 Приказ Минстроя России от 12.11.14 №703/пр | Кабель-канал (короб) "Электропласт": 60x60 мм; 100 м | 0.05 | 902 |  | 902 | МАТ=5,262 | 237 |  |  | 237
37 | ФЕРм08-10-010-01 Приказ Минстроя РФ от 30.01.14 №31/пр | Прокладка труб гофрированных ПВХ для защиты проводов и кабелей (трубы гибкие гофрированные двустенные "DKC" диаметром: 63 мм); 100 м | 0.035 | 219,89 ______ 139,54 | 63.56 | 16.79 | ОЗП=15,5747 ЭМ=5,7075 МАТ=8,9148 | 94 | 76 | 13 | 5 | 15.2 | 0.53
Накладные расходы от ФОТ(76 руб.)62
Сметная прибыль от ФОТ(76 руб.)40
Всего с НР и СП196
38 | Прайс-лист | Трубы гибкие гофрированные двустенные "DKC" диаметром: 63 мм; м | 3.542 | 69.05 |  | 69.05 |  | 245 |  |  | 245
39 | ФССЦ-509-5778 Приказ Минстроя России от 12.11.14 №703/пр | Держатель с защелкой "DKC" для труб диаметром: 50 (60) мм; 100 шт. | 0.06 | 136 |  | 136 | МАТ=5,588 | 46 |  |  | 46
40 | ФЕРм08-02-399-02 Приказ Минстроя РФ от 30.01.14 №31/пр | Провод (кабель) в коробах (каб. канале), сечением: до 35 мм2 (ВВГнг-LS, с числом жил - 3 и сечением 2,5 мм2); 100 м | 0.05 | 51,16 ______ 35,34 | 2,22 ______ 0,14 | 13.6 | ОЗП=15,5772 ЭМ=8,6622 ЗПМ=15 МАТ=4,5235 | 32 | 28 | 1 | 3 | 3,76 ______ 0,01 | 0.19
Накладные расходы от ФОТ(28 руб.)23
Сметная прибыль от ФОТ(28 руб.)15
Всего с НР и СП70
41 | ФЕРм08-02-412-03 Приказ Минстроя РФ от 30.01.14 №31/пр | Затягивание провода в проложенные трубы и металлические рукава первого одножильного или многожильного в общей оплетке, суммарное сечение: до 16 мм2 (в гофротрубе ВВГнг-LS, с числом жил - 3 и сечением 2,5 мм2); 100 м | 0.035 | 88,47 ______ 59,13 | 6,65 ______ 0,41 | 22.69 | ОЗП=15,5745 ЭМ=8,6767 ЗПМ=15,3902 МАТ=7,5584 | 40 | 32 | 2 | 6 | 6,29 ______ 0,03 | 0.22
Накладные расходы от ФОТ(32 руб.)26
Сметная прибыль от ФОТ(32 руб.)17
Всего с НР и СП83
42 | ФССЦ-501-8483 Приказ Минстроя России от 12.11.14 №703/пр | Кабель силовой с медными жилами с поливинилхлоридной изоляцией и оболочкой, не распространяющий горение, с низким дымо- и газовыделением марки: ВВГнг-LS, с числом жил - 3 и сечением 2,5 мм2; 1000 м | 0.0085 | 6920.41 |  | 6920.41 | МАТ=5,785 | 340 |  |  | 340
43 | ФЕРм08-02-390-01 Приказ Минстроя РФ от 30.01.14 №31/пр | Короба пластмассовые: шириной до 40 мм (кабель-канал "Электропласт" 20x10 мм (для светильника и розетки внутри комнаты); 100 м | 0.04 | 237,65 ______ 154,92 | 31,2 ______ 0,14 | 51.53 | ОЗП=15,5749 ЭМ=5,5032 ЗПМ=15 МАТ=4,9208 | 114 | 97 | 7 | 10 | 16,29 ______ 0,01 | 0.65
Накладные расходы от ФОТ(97 руб.)79
Сметная прибыль от ФОТ(97 руб.)50
Всего с НР и СП243
44 | ФССЦ-509-1830 Приказ Минстроя России от 12.11.14 №703/пр | Кабель-канал (короб) "Электропласт": 20x10 мм; 100 м | 0.04 | 119 |  | 119 | МАТ=8,547 | 41 |  |  | 41
45 | ФЕРм08-02-399-02 Приказ Минстроя РФ от 30.01.14 №31/пр | Провод (кабель) в коробах (каб. канале), сечением: до 35 мм2 (ВВГнг-LS, с числом жил - 3 и сечением 2,5 мм2 (для светильника и розетки внутри комнаты); 100 м | 0.16 | 51,16 ______ 35,34 | 2,22 ______ 0,14 | 13.6 | ОЗП=15,5772 ЭМ=8,6622 ЗПМ=15 МАТ=4,5235 | 101 | 88 | 3 | 10 | 3,76 ______ 0,01 | 0.6
Накладные расходы от ФОТ(88 руб.)71
Сметная прибыль от ФОТ(88 руб.)46
Всего с НР и СП218
46 | ФССЦ-501-8483 Приказ Минстроя России от 12.11.14 №703/пр | Кабель силовой с медными жилами с поливинилхлоридной изоляцией и оболочкой, не распространяющий горение, с низким дымо- и газовыделением марки: ВВГнг-LS, с числом жил - 3 и сечением 2,5 мм2; 1000 м | 0.016 | 6920.41 |  | 6920.41 | МАТ=5,785 | 641 |  |  | 641
47 | ФЕРм08-03-591-08 Приказ Минстроя РФ от 30.01.14 №31/пр | Розетка штепсельная: неутопленного типа при открытой проводке; 100 шт. | 0.01 | 463,04 ______ 342,84 | 13,78 ______ 0,41 | 106.42 | ОЗП=15,5693 ЭМ=6,3977 ЗПМ=15,3902 МАТ=2,7827 | 57 | 53 | 1 | 3 | 34,56 ______ 0,03 | 0.35
Накладные расходы от ФОТ(53 руб.)43
Сметная прибыль от ФОТ(53 руб.)28
Всего с НР и СП128
48 | ФССЦ-503-0470 Приказ Минстроя России от 12.11.14 №703/пр | Розетка открытой проводки двухгнездная с заземлением; 100 шт. | 0.01 | 2202 |  | 2202 | МАТ=2,766 | 61 |  |  | 61
49 | ФЕРм08-03-594-02 Приказ Минстроя РФ от 30.01.14 №31/пр | Светильник отдельно устанавливаемый: на штырях с количеством ламп в светильнике 2 (светодиодный светильник, аналог 2-х лампового ЛСП 2х36, поставляется Заказчиком); 100 шт. | 0.01 | 1085,61 ______ 920,58 | 44,36 ______ 2,7 | 120.67 | ОЗП=15,5695 ЭМ=8,6718 ЗПМ=15,5704 МАТ=5,3999 | 154 | 143 | 4 | 7 | 92,8 ______ 0,2 | 0.93
Накладные расходы от ФОТ(143 руб.)116
Сметная прибыль от ФОТ(143 руб.)74
Всего с НР и СП344
Итого прямые затраты по разделу в текущих ценах | [7 empty] | 8997 | 2902 | 439 ______ 49 | 5656 |  | 19,4 ______ 0,26
Накладные расходы | [7 empty] | 2092
В том числе, справочно:
68% = 80%*0,85 ФОТ (от 2298) (Поз. 33) | [7 empty] | 1563
81% = 95%*0,85 ФОТ (от 653) (Поз. 35, 37, 40-41, 43, 45, 47, 49) | [7 empty] | 529
Сметная прибыль | [7 empty] | 1443
В том числе, справочно:
48% = 60%*0,8 ФОТ (от 2298) (Поз. 33) | [7 empty] | 1103
52% = 65%*0,8 ФОТ (от 653) (Поз. 35, 37, 40-41, 43, 45, 47, 49) | [7 empty] | 340
Итоги по разделу 2 Монтажные работы. :
Итого Строительные работы | [7 empty] | 4131
Итого Монтажные работы | [7 empty] | 8401 |  |  |  |  | 19,4 ______ 0,26
Итого | [7 empty] | 12532 |  |  |  |  | 19,4 ______ 0,26
В том числе:
Материалы | [7 empty] | 5656
Машины и механизмы | [7 empty] | 439
ФОТ | [7 empty] | 2951
Накладные расходы | [7 empty] | 2092
Сметная прибыль | [7 empty] | 1443
Итого по разделу 2 Монтажные работы. | [7 empty] | 12532 |  |  |  |  | 19,4 ______ 0,26
Итого прямые затраты по смете в текущих ценах | [7 empty] | 63258 | 11231 | 1690 ______ 92 | 50337 |  | 78,74 ______ 0,48
Итого прямые затраты по смете с учетом коэффициентов к итогам | [7 empty] | 64360 | 12098 | 1925 ______ 93 | 50337 |  | 84,79 ______ 0,49
В том числе, справочно:
МДС35-IV п.4.7. При ремонте и реконструкции зданий и сооружений работы, аналогичные технологическим процессам в новом строительстве ОЗП=1,15; ЭМ=1,25; ЗПМ=1,25; ТЗ=1,15; ТЗМ=1,25 (Поз. 4, 8-9, 7, 10-12, 15, 24-25, 27-28) | [7 empty] | 1102 | 866 | 234 ______ 1 |  |  | 6,039 ______ 0,005
Накладные расходы | [7 empty] | 9101
В том числе, справочно:
66% = 78%*0,85 ФОТ (от 693) (Поз. 6, 16-21) | [7 empty] | 457
67% = 79%*0,85 ФОТ (от 430) (Поз. 14) | [7 empty] | 288
68% = 80%*0,85 ФОТ (от 3392) (Поз. 3, 31-33) | [7 empty] | 2307
70% = 82%*0,85 ФОТ (от 303) (Поз. 1-2) | [7 empty] | 212
73% = 86%*0,85 ФОТ (от 76) (Поз. 22) | [7 empty] | 55
69% = 90%*(0.9*0.85) ФОТ (от 1954) (Поз. 4, 8-9) | [7 empty] | 1348
81% = 95%*0,85 ФОТ (от 653) (Поз. 35, 37, 40-41, 43, 45, 47, 49) | [7 empty] | 529
77% = 100%*(0.9*0.85) ФОТ (от 1063) (Поз. 24-25) | [7 empty] | 819
80% = 105%*(0.9*0.85) ФОТ (от 2600) (Поз. 7, 10-12, 15) | [7 empty] | 2080
98% = 128%*(0.9*0.85) ФОТ (от 1027) (Поз. 27-28) | [7 empty] | 1006
Сметная прибыль | [7 empty] | 5735
В том числе, справочно:
40% = 50%*0,8 ФОТ (от 2185) (Поз. 6, 16-21, 14, 31-32) | [7 empty] | 874
37% = 55%*(0.85*0.8) ФОТ (от 2220) (Поз. 10-12, 15) | [7 empty] | 821
48% = 60%*0,8 ФОТ (от 2298) (Поз. 33) | [7 empty] | 1103
50% = 62%*0,8 ФОТ (от 303) (Поз. 1-2) | [7 empty] | 152
44% = 65%*(0.85*0.8) ФОТ (от 380) (Поз. 7) | [7 empty] | 167
52% = 65%*0,8 ФОТ (от 653) (Поз. 35, 37, 40-41, 43, 45, 47, 49) | [7 empty] | 340
54% = 68%*0,8 ФОТ (от 32) (Поз. 3) | [7 empty] | 17
48% = 70%*(0.85*0.8) ФОТ (от 1063) (Поз. 24-25) | [7 empty] | 510
56% = 70%*0,8 ФОТ (от 76) (Поз. 22) | [7 empty] | 43
56% = 83%*(0.85*0.8) ФОТ (от 1027) (Поз. 27-28) | [7 empty] | 575
58% = 85%*(0.85*0.8) ФОТ (от 1954) (Поз. 4, 8-9) | [7 empty] | 1133
Итоги по смете:
Итого Строительные работы | [7 empty] | 70795 |  |  |  |  | 65,39 ______ 0,23
Итого Монтажные работы | [7 empty] | 8401 |  |  |  |  | 19,4 ______ 0,26
Итого | [7 empty] | 79196 |  |  |  |  | 84,79 ______ 0,49
В том числе:
Материалы | [7 empty] | 50337
Машины и механизмы | [7 empty] | 1925
ФОТ | [7 empty] | 12191
Накладные расходы | [7 empty] | 9101
Сметная прибыль | [7 empty] | 5735
НДС 18% | [7 empty] | 14255.28
ВСЕГО по смете | [7 empty] | 93451.28 |  |  |  |  | 84,79 ______ 0,49
| Составил: | _______________________________ /Т.Ф. Бакланова/
[должность, подпись (инициалы, фамилия)]
| Проверил: | _______________________________ //
[должность, подпись (инициалы, фамилия)]
Note on A3: <подпись 210 атрибут 950 текст>
Note on L3: <подпись 200 атрибут 950 текст>
Note on A4: <подпись 210 значение>
Note on L4: <подпись 200 значение>
Note on C5: /<подпись 210 атрибут 950 значение>/
Note on N5: /<подпись 200 атрибут 950 значение>/
Note on B7: <Наименование стройки>
Note on B10: <Индекс/ЛН локальной сметы>
Note on C14: <Основание>
Note on L15: <Итого по расчету>
Note on L16: <Итого ФОТ>
Note on L18: <Итого ТЗ>
Note on M18: <Итого ТЗМ>
Note on A19: <подпись 102 значение>
Note on A26: <Номер позиции по смете>
Note on B26: <Обоснование (код) позиции> <Примечание> <Комментарии из базы данных к расценке>
Note on C26: <Наименование (текстовая часть) расценки>; <Ед. измерения по расценке> _______________ <Обоснование коэффициентов> _______________ <Формула расчета стоимости единицы> _______________ <Строка задания НР для БИМ>; (<Сумма НР по позиции для БИМ> руб.) <Строка задания СП для БИМ>; (<Сумма СП по позиции для БИМ> руб.)
Note on D26: <Количество всего (физ. объем) по позиции>
Note on E26: <ПЗ по позиции на единицу в базисных ценах с учетом всех к-тов> ______ <ОЗП по позиции на единицу в базисных ценах с учетом всех к-тов>
Note on F26: <ЭММ по позиции на единицу в базисных ценах с учетом всех к-тов > ______ <ЗПМ по позиции на единицу в базисных ценах с учетом всех к-тов >
Note on G26: <МАТ по позиции на единицу в базисных ценах с учетом всех к-тов >
Note on H26: ОЗП=<Индекс к позиции на ОЗП> ЭМ=<Индекс к позиции на ЭМ> ЗПМ=<Индекс к позиции на ЗПМ> МАТ=<Индекс к позиции на МАТ>
Note on I26: <ИТОГО ПЗ по позиции для БИМ>
Note on J26: <ИТОГО ОЗП по позиции для БИМ>
Note on K26: <ИТОГО ЭММ по позиции для БИМ> ______ <ИТОГО ЗПМ по позиции для БИМ>
Note on L26: <ИТОГО МАТ по позиции для БИМ>
Note on M26: <ТЗ по позиции на единицу> ______ <ТЗМ по позиции на единицу>
Note on N26: <ТЗ по позиции всего> ______ <ТЗМ по позиции всего>
Note on A243: <Текстовая часть (итоги)>
Note on I243: <Прямые затраты (итоги)>
Note on J243: <З/п основных рабочих (итоги)>
Note on K243: <Эксплуатация машин (итоги)> ______ <З/п машинистов (итоги)>
Note on L243: <Материалы (итоги)>
Note on N243: <Трудозатраты основных рабочих (итоги)> ______ <Трудозатраты машинистов (итоги)>
Note on C287: <подпись 300 атрибут 970 значение> _______________________________ /<подпись 300 значение>/
Note on C292: <подпись 310 атрибут 970 значение> _______________________________ /<подпись 310 значение>/