## Мои данные
Форма № 4
СОГЛАСОВАНО: | [10 empty] | УТВЕРЖДАЮ:
|  | //А.В. Крючкова | [10 empty] | //
" _____ " ________________ 201__ г. | [10 empty] | " _____ " ________________ 201__ г.
ГКУ НСО "Новосибоблфарм"
(наименование стройки)
ЛОКАЛЬНАЯ СМЕТА №
Выполнение ремонтно-строительных работ по укреплению помещения хранения наркотических средств в аптечном пункте ГКУ НСО «Новосибоблфарм», расположенном в с. Чистоозерное, ул. Зонова, 6 (в задании ГБУЗ НСО "ЧЦРБ")
(наименование работ и затрат, наименование объекта)
Основание: |  | Дефектная ведомость
[7 empty] | Сметная стоимость |  |  |  | 99695.84 |  | руб.
[7 empty] | Средства на оплату труда |  |  |  | 12349 |  | руб.
[7 empty] | Сметная трудоемкость |  |  |  | 87.12 |  | чел.час
[11 empty] | 86.45 | 0.67
Составлена в ценах на 01.01.2000 года и пересчитана в текущий уровень по состоянию на I кв. 2016 г. (Индексы НСО, 7 зона. 3 кв 2015 к ФЕР в ред 2014 изм пр 703/пр)
N п/п | Шифр и номер позиции норматива | Наименование работ и затрат, единица измерения | Количество | Стоимость единицы |  |  | Индекс | Общая стоимость |  |  |  | Затраты труда рабочих, чел.-ч, не занятых обслуж. машин
|  |  |  | (в базисном уровне цен) |  |  |  | (в текущем уровне цен)
|  |  |  | Всего | экспл. машин | материалов |  | Всего | оплаты труда | экспл. машин | материалов
|  |  |  | оплаты труда | в т.ч. оплаты труда |  |  |  |  | в т.ч. оплаты труда |  | обслуживающие маш.
[12 empty] | на един. | всего
1 | 2 | 3 | 4 | 5 | 6 | 7 | 8 | 9 | 10 | 11 | 12 | 13 | 14
Раздел 1. Строительные работы.
1 | ФЕРр56-9-1 Приказ Минстроя РФ от 30.01.14 №31/пр | Демонтаж дверных коробок: в каменных стенах с отбивкой штукатурки в откосах (1991х792мм); 100 коробок | 0.01 | 1807,42 ______ 1437,99 | 369,43 ______ 39,94 |  | ОЗП=15,5748 ЭМ=6,5675 ЗПМ=15,5689 | 248 | 224 | 24 ______ 6 |  | 179,3 ______ 3,97 | 1,79 ______ 0,04
Накладные расходы от ФОТ(230 руб.)161
Сметная прибыль от ФОТ(230 руб.)115
Всего с НР и СП524
2 | ФЕРр56-10-1 Приказ Минстроя РФ от 30.01.14 №31/пр | Снятие дверных полотен (1991х792мм); 100 м2 дверных полотен | 0.0158 | 288,06 ______ 288,06 |  |  | ОЗП=15,582 | 71 | 71 |  |  | 36.28 | 0.57
Накладные расходы от ФОТ(71 руб.)50
Сметная прибыль от ФОТ(71 руб.)36
Всего с НР и СП157
3 | ФЕР46-03-007-03 Приказ Минстроя РФ от 30.01.14 №31/пр | Пробивка проемов в конструкциях: из кирпича (расширение дверного проема до размеров 2070х870 мм, при толщине кирпичной стены 150 мм); 1 м3 | 0.033604 | 346,7 ______ 110,33 | 236,37 ______ 25,55 |  | ОЗП=15,572 ЭМ=6,5675 ЗПМ=15,571 | 110 | 58 | 52 ______ 13 |  | 12,3 ______ 2,54 | 0,41 ______ 0,09
Накладные расходы от ФОТ(71 руб.)60
Сметная прибыль от ФОТ(71 руб.)34
Всего с НР и СП204
объем: (2,07*0,87-1,991*0,792)*0,15
4 | ФЕРр65-30-3 Приказ Минстроя РФ от 30.01.14 №31/пр | Разборка воздуховодов из листовой стали толщиной: до 0,9 мм диаметром/периметром до 495 мм /1550 мм (демонтаж метал. воздуховодов 2 шт. 300х300мм 2,2м); 100 м2 поверхности воздуховодов | 0.0528 | 297,26 ______ 273,81 | 23,45 ______ 10,13 |  | ОЗП=15,5711 ЭМ=9,7296 ЗПМ=15,5627 | 237 | 225 | 12 ______ 8 |  | 32,1 ______ 0,75 | 1,69 ______ 0,04
Накладные расходы от ФОТ(233 руб.)147
Сметная прибыль от ФОТ(233 руб.)93
Всего с НР и СП477
5 | ФЕР08-03-002-01 Приказ Минстроя РФ от 30.01.14 №31/пр | Кладка стен из легкобетонных камней без облицовки: при высоте этажа до 4 м (заложить отверстие воздуховодов сибитом); 1 м3 кладки | 0.18 | 835,93 ______ 38,28 | 38,02 ______ 5,94 | 759.63 | ОЗП=15,5697 ЭМ=7,9511 ЗПМ=15,5707 МАТ=7,0035 | 1119 | 107 | 54 ______ 17 | 958 | 4,43 ______ 0,44 | 0,8 ______ 0,08
Накладные расходы от ФОТ(144 руб.)134
Сметная прибыль от ФОТ(144 руб.)78
Всего с НР и СП1361
6 | ФЕР15-02-016-03 Приказ Минстроя России от 12.11.14 №703/пр | Штукатурка поверхностей внутри здания цементно-известковым или цементным раствором по камню и бетону: улучшенная стен; 100 м2 оштукатуриваемой поверхности | 0.0072 | 2040,67 ______ 806,9 | 103,38 ______ 59,88 | 1130.39 | ОЗП=15,5754 ЭМ=12,948 ЗПМ=15,5753 МАТ=6,262 | 151 | 90 | 10 ______ 7 | 51 | 85,84 ______ 6,29 | 0,62 ______ 0,05
Накладные расходы от ФОТ(113 руб.)90
Сметная прибыль от ФОТ(113 руб.)42
Всего с НР и СП300
7 | ФЕР09-04-012-01 Приказ Минстроя РФ от 30.01.14 №31/пр | Установка металлических дверных блоков в готовые проемы (2070х870 мм); 1 м2 проема | 1.8 | 68,6 ______ 23,81 | 19.07 | 25.72 | ОЗП=15,5682 ЭМ=12,085 МАТ=4,4848 | 1290 | 667 | 415 | 208 | 2.4 | 4.32
Накладные расходы от ФОТ(767 руб.)529
Сметная прибыль от ФОТ(767 руб.)445
Всего с НР и СП2468
8 | Прайс-лист | Блок дверной металлический (2070х870 мм) 3-го класса защиты с 2-мя врезными (накладными ) замками 3-го класса защиты от разрушения, с комплектацией дополнительной решетчатой дверью (2000х900 мм полотно) из стального прутка диаметром не менее 16 мм, размер ячейки не более 150х150 мм, с обрамлением уголком не менее 35 х35 х4 мм, с врезныи замком 3-го класса защиты.; м2 | 1.8 | 18305.08 |  | 18305.08 |  | 32949 |  |  | 32949
дверные откосы
9 | ФЕРр61-7-1 Приказ Минстроя России от 12.11.14 №703/пр | Ремонт штукатурки откосов внутри здания по камню и бетону цементно-известковым раствором: прямолинейных; 100 м2 отремонтированной поверхности | 0.008 | 5751,97 ______ 3436,05 | 36,26 ______ 15,66 | 2279.66 | ОЗП=15,5719 ЭМ=9,7319 ЗПМ=15,5702 МАТ=6,4385 | 548 | 428 | 3 ______ 2 | 117 | 383,06 ______ 1,16 | 3,06 ______ 0,01
Накладные расходы от ФОТ(430 руб.)288
Сметная прибыль от ФОТ(430 руб.)172
Всего с НР и СП1008
10 | ФЕР15-04-005-03 Приказ Минстроя РФ от 30.01.14 №31/пр | Окраска поливинилацетатными водоэмульсионными составами улучшенная: по штукатурке стен (откосов); 100 м2 окрашиваемой поверхности | 0.008 | 1654,12 ______ 384,81 | 13,7 ______ 0,27 | 1255.61 | ОЗП=15,572 ЭМ=11,1774 ЗПМ=15,5556 МАТ=3,7802 | 87 | 48 | 1 | 38 | 42,9 ______ 0,02 | 0.34
Накладные расходы от ФОТ(55 руб.)44
Сметная прибыль от ФОТ(55 руб.)20
Всего с НР и СП158
сверление отверстий в кирпичных стенах электроперфаратором диаметром до 60 мм, толщина стен 600 мм
11 | ФЕРр69-2-1 Приказ Минстроя РФ от 30.01.14 №31/пр | Сверление отверстий: в кирпичных стенах электроперфоратором диаметром до 20 мм, толщина стен 0,5 кирпича; 100 отверстий | 0.01 | 57,11 ______ 46,83 | 10.28 |  | ОЗП=15,5708 ЭМ=5,3006 | 8 | 7 | 1 |  | 5.49 | 0.05
Накладные расходы от ФОТ(7 руб.)5
Сметная прибыль от ФОТ(7 руб.)3
Всего с НР и СП16
12 | ФЕРр69-2-2 Приказ Минстроя РФ от 30.01.14 №31/пр | Сверление отверстий: на каждые 0,5 кирпича толщины стен добавлять к расценке 69-2-1; 100 отверстий _______________ (коэф на объем: ПЗ=4 (ОЗП=4; ЭМ=4 к расх.; ЗПМ=4; МАТ=4 к расх.; ТЗ=4; ТЗМ=4)) | 0.01 | 219,68 ______ 180,16 | 39.52 |  | ОЗП=15,5704 ЭМ=5,3026 | 30 | 28 | 2 |  | 21.12 | 0.21
Накладные расходы от ФОТ(28 руб.)18
Сметная прибыль от ФОТ(28 руб.)11
Всего с НР и СП59
13 | ФЕРр69-2-3 Приказ Минстроя РФ от 30.01.14 №31/пр | Сверление отверстий: на каждые 10 мм диаметра свыше 20 мм добавлять к расценке 69-2-1; 100 отверстий _______________ (коэф на объем: (60-20)/10 ПЗ=4 (ОЗП=4; ЭМ=4 к расх.; ЗПМ=4; МАТ=4 к расх.; ТЗ=4; ТЗМ=4)) | 0.01 | 262,52 ______ 215,28 | 47.24 |  | ОЗП=15,5721 ЭМ=5,3048 | 36 | 34 | 2 |  | 25.24 | 0.25
Накладные расходы от ФОТ(34 руб.)22
Сметная прибыль от ФОТ(34 руб.)14
Всего с НР и СП72
14 | ФЕРр53-21-6 прим. Приказ Минстроя РФ от 30.01.14 №31/пр | Заделка отверстия монтажной пеной; 100 м восстановленной герметизации стыков | 0.006 | 3577,1 ______ 286,55 | 3290,55 ______ 140,16 |  | ОЗП=15,5822 ЭМ=5,562 ЗПМ=15,5694 | 137 | 27 | 110 ______ 13 |  | 29,36 ______ 11,46 | 0,18 ______ 0,07
Накладные расходы от ФОТ(40 руб.)29
Сметная прибыль от ФОТ(40 руб.)22
Всего с НР и СП188
15 | ФССЦ-101-8052 Приказ Минстроя России от 12.11.14 №703/пр | Пена монтажная; л | 0.25 | 46.86 |  | 46.86 | МАТ=5,453 | 64 |  |  | 64
прокладка коммуникаций для кондиционера.
16 | ФЕР26-01-017-01 Приказ Минстроя РФ от 30.01.14 №31/пр | Изоляция трубопроводов диаметром 180 мм изделиями из вспененного каучука ( «Армофлекс»), вспененного полиэтилена ( «Термофлекс»): трубками (изоляция трубопроводов из медных труб изделиями из вспененного каучука , вспененного полиэтилена); 10 м трубопровода | 1.4 | 2101,83 ______ 34,92 | 22.63 | 2044.28 | ОЗП=15,5687 ЭМ=11,0194 МАТ=1,4782 | 5341 | 761 | 349 | 4231 | 3.52 | 4.93
Накладные расходы от ФОТ(875 руб.)674
Сметная прибыль от ФОТ(875 руб.)420
Всего с НР и СП6636
17 | ФССЦ-104-0162 Приказ Минстроя России от 12.11.14 №703/пр | Искл. из р-ки ФЕР26-01-017-01. Трубки из вспененного полиэтилена (пенополиэтилен) «Термофлекс» диаметром 108х13 мм; м | -15.4 | 142.45 |  | 142.45 | МАТ=0,93 | -2040 |  |  | -2040
18 | Прайс-лист | Трубки Thermaflex, толщиной: 6 мм, диаметром 16 мм; м | 15.4 | 11.2 |  | 11.2 |  | 172 |  |  | 172
прокладка трубопроводов для дренажа (диаметром 16 мм)
19 | ФЕР16-04-001-01 Приказ Минстроя РФ от 30.01.14 №31/пр | Прокладка трубопроводов канализации из полиэтиленовых труб высокой плотности диаметром: 50 мм (16 мм); 100 м трубопровода | 0.075 | 4623,61 ______ 637,26 | 2,86 ______ 0,27 | 3983.49 | ОЗП=15,5696 ЭМ=8,542 ЗПМ=15,5556 МАТ=3,5677 | 1812 | 744 | 2 | 1066 | 64,24 ______ 0,02 | 4.82
Накладные расходы от ФОТ(856 руб.)839
Сметная прибыль от ФОТ(856 руб.)479
Всего с НР и СП3243
20 | ФССЦ-302-3339 Приказ Минстроя России от 12.11.14 №703/пр | Искл. из р-ки ФЕР16-04-001-01. Трубопроводы канализации из полиэтиленовых труб высокой плотности с гильзами, диаметром: 50 мм; м | -7.485 | 39.36 |  | 39.36 | МАТ=3,502 | -1032 |  |  | -1032
21 | Прайс-лист | Дренажные трубы для организации отвода конденсата из систем кондиционирования, наружным диаметром: 16 мм; м | 7.485 | 23.18 |  | 23.18 |  | 174 |  |  | 174
22 | ФССЦ-301-1224 Приказ Минстроя России от 12.11.14 №703/пр | Крепления для трубопроводов: кронштейны, планки, хомуты; кг | 0.2 | 11.99 |  | 11.99 | МАТ=2,675 | 6 |  |  | 6
сверление отвестий в кирпичных стенах диаметром не менее 12 мм и длиной не менее 80 мм; прокладка коммуникаций для кондиционера.
23 | ФЕРр69-2-1 Приказ Минстроя РФ от 30.01.14 №31/пр | Сверление отверстий: в кирпичных стенах электроперфоратором диаметром до 20 мм, толщина стен 0,5 кирпича; 100 отверстий | 0.88 | 57,11 ______ 46,83 | 10.28 |  | ОЗП=15,5708 ЭМ=5,3006 | 690 | 642 | 48 |  | 5.49 | 4.83
Накладные расходы от ФОТ(642 руб.)424
Сметная прибыль от ФОТ(642 руб.)257
Всего с НР и СП1371
24 | ФЕР06-01-015-01 Приказ Минстроя РФ от 30.01.14 №31/пр | Установка анкерных болтов: в готовые гнезда с заделкой длиной до 1 м; 1 т | 0.0088 | 12954,7 ______ 2790,99 | 60,25 ______ 3,38 | 10103.46 | ОЗП=15,5722 ЭМ=9,24 ЗПМ=15,5473 МАТ=6,8235 | 994 | 382 | 5 | 607 | 315,01 ______ 0,25 | 2.77
Накладные расходы от ФОТ(439 руб.)351
Сметная прибыль от ФОТ(439 руб.)193
Всего с НР и СП1596
Сверление отверстия d-10мм. в кирпич. стене (толш.-150 мм, для прокладки эл. кабеля)
25 | ФЕРр69-2-1 Приказ Минстроя РФ от 30.01.14 №31/пр | Сверление отверстий: в кирпичных стенах электроперфоратором диаметром до 20 мм, толщина стен 0,5 кирпича; 100 отверстий | 0.01 | 57,11 ______ 46,83 | 10.28 |  | ОЗП=15,5708 ЭМ=5,3006 | 8 | 7 | 1 |  | 5.49 | 0.05
Накладные расходы от ФОТ(7 руб.)5
Сметная прибыль от ФОТ(7 руб.)3
Всего с НР и СП16
26 | ФЕР09-06-001-02 Приказ Минстроя РФ от 30.01.14 №31/пр | Монтаж: лотков, решеток, затворов из полосовой и тонколистовой стали (мет. решетки на четыре стены, площ, 22,5 м2, вес 8,48 кг/м2); 1 т конструкций | 0.1908 | 648,13 ______ 433,24 | 132,92 ______ 1,62 | 81.97 | ОЗП=15,5709 ЭМ=5,9522 ЗПМ=15,5679 МАТ=7,0457 | 1548 | 1287 | 151 ______ 5 | 110 | 50,79 ______ 0,12 | 9,69 ______ 0,02
Накладные расходы от ФОТ(1486 руб.)1025
Сметная прибыль от ФОТ(1486 руб.)862
Всего с НР и СП3666
27 | ФССЦ-201-0755 Приказ Минстроя России от 12.11.14 №703/пр | Отдельные конструктивные элементы зданий и сооружений с преобладанием: горячекатаных профилей, средняя масса сборочной единицы до 0,1 т (стоимость мет. решетки на четыре стены, d-не менее 10мм с ячейкой не более 150х150 мм); т | 0.1908 | 8060 |  | 8060 | МАТ=6,769 | 10410 |  |  | 10410
28 | ФЕР15-04-030-04 Приказ Минстроя РФ от 30.01.14 №31/пр | Масляная окраска металлических поверхностей: решеток, переплетов, труб диаметром менее 50 мм и т.п., количество окрасок 2; 100 м2 окрашиваемой поверхности | 0.225 | 1107,48 ______ 629,59 | 2,93 ______ 0,14 | 474.96 | ОЗП=15,5723 ЭМ=11,0751 ЗПМ=15 МАТ=3,1881 | 2554 | 2206 | 7 | 341 | 71,06 ______ 0,01 | 15.99
Накладные расходы от ФОТ(2537 руб.)2030
Сметная прибыль от ФОТ(2537 руб.)939
Всего с НР и СП5856
29 | ФССЦ-101-0456 Приказ Минстроя России от 12.11.14 №703/пр | Краски цветные, готовые к применению для внутренних работ МА-25: розово-бежевая, светло-бежевая, светло-серая; т | -0.0055 | 15707 |  | 15707 | МАТ=3,239 | -280 |  |  | -280
30 | ФССЦ-101-1825 Приказ Минстроя России от 12.11.14 №703/пр | Олифа натуральная; кг | -0.6075 | 32.6 |  | 32.6 | МАТ=2,908 | -58 |  |  | -58
31 | Прайс-лист | Стоимость эмали "Уникум"; кг | 6.11 | 254.76 |  | 254.76 |  | 1557 |  |  | 1557
32 | ФЕРр62-16-3 Приказ Минстроя РФ от 30.01.14 №31/пр | Окрашивание водоэмульсионными составами поверхностей стен, ранее окрашенных: водоэмульсионной краской, с расчисткой старой краски до 35%; 100 м2 окрашиваемой поверхности | 0.225 | 1720,22 ______ 242,09 | 8,36 ______ 1,35 | 1469.77 | ОЗП=15,5719 ЭМ=10,6746 ЗПМ=15,5704 МАТ=3,7713 | 2115 | 848 | 20 ______ 5 | 1247 | 28,02 ______ 0,1 | 6,3 ______ 0,02
Накладные расходы от ФОТ(853 руб.)580
Сметная прибыль от ФОТ(853 руб.)341
Всего с НР и СП3036
33 | ФЕРр62-17-3 Приказ Минстроя РФ от 30.01.14 №31/пр | Окрашивание водоэмульсионными составами поверхностей потолков, ранее окрашенных: водоэмульсионной краской, с расчисткой старой краски до 35%; 100 м2 окрашиваемой поверхности | 0.039 | 1808,5 ______ 313,2 | 8,36 ______ 1,35 | 1486.94 | ОЗП=15,5718 ЭМ=10,6746 ЗПМ=15,5704 МАТ=3,7853 | 413 | 190 | 3 ______ 1 | 220 | 36,25 ______ 0,1 | 1.41
Накладные расходы от ФОТ(191 руб.)130
Сметная прибыль от ФОТ(191 руб.)76
Всего с НР и СП619
Итого прямые затраты по разделу в текущих ценах | [7 empty] | 61469 | 9081 | 1272 ______ 77 | 51116 |  | 65,08 ______ 0,42
Итого прямые затраты по разделу с учетом коэффициентов к итогам | [7 empty] | 62663 | 10025 | 1522 ______ 84 | 51116 |  | 71,72 ______ 0,46
В том числе, справочно:
МДС35-IV п.4.7. При ремонте и реконструкции зданий и сооружений работы, аналогичные технологическим процессам в новом строительстве ОЗП=1,15; ЭМ=1,25; ЗПМ=1,25; ТЗ=1,15; ТЗМ=1,25 (Поз. 5-6, 10, 28-30, 7, 26, 16-17, 19-20, 24) | [7 empty] | 1194 | 944 | 249 ______ 7 |  |  | 6,642 ______ 0,0375
Накладные расходы | [7 empty] | 7636
В том числе, справочно:
63% = 74%*0,85 ФОТ (от 233) (Поз. 4) | [7 empty] | 147
66% = 78%*0,85 ФОТ (от 718) (Поз. 11-13, 23, 25, 27) | [7 empty] | 474
67% = 79%*0,85 ФОТ (от 430) (Поз. 9) | [7 empty] | 288
68% = 80%*0,85 ФОТ (от 1044) (Поз. 32-33) | [7 empty] | 710
70% = 82%*0,85 ФОТ (от 301) (Поз. 1-2) | [7 empty] | 211
73% = 86%*0,85 ФОТ (от 40) (Поз. 14) | [7 empty] | 29
69% = 90%*(0.9*0.85) ФОТ (от 2253) (Поз. 7, 26) | [7 empty] | 1555
77% = 100%*(0.9*0.85) ФОТ (от 875) (Поз. 16-17) | [7 empty] | 674
80% = 105%*(0.9*0.85) ФОТ (от 3144) (Поз. 6, 10, 28-30, 24) | [7 empty] | 2515
84% = 110%*(0.9*0.85) ФОТ (от 71) (Поз. 3) | [7 empty] | 60
93% = 122%*(0.9*0.85) ФОТ (от 144) (Поз. 5) | [7 empty] | 134
98% = 128%*(0.9*0.85) ФОТ (от 856) (Поз. 19-20) | [7 empty] | 839
Сметная прибыль | [7 empty] | 4655
В том числе, справочно:
40% = 50%*0,8 ФОТ (от 2425) (Поз. 4, 9, 11-13, 23, 25, 27, 32-33) | [7 empty] | 970
37% = 55%*(0.85*0.8) ФОТ (от 2705) (Поз. 6, 10, 28-30) | [7 empty] | 1001
50% = 62%*0,8 ФОТ (от 301) (Поз. 1-2) | [7 empty] | 151
44% = 65%*(0.85*0.8) ФОТ (от 439) (Поз. 24) | [7 empty] | 193
48% = 70%*(0.85*0.8) ФОТ (от 946) (Поз. 3, 16-17) | [7 empty] | 454
56% = 70%*0,8 ФОТ (от 40) (Поз. 14) | [7 empty] | 22
54% = 80%*(0.85*0.8) ФОТ (от 144) (Поз. 5) | [7 empty] | 78
56% = 83%*(0.85*0.8) ФОТ (от 856) (Поз. 19-20) | [7 empty] | 479
58% = 85%*(0.85*0.8) ФОТ (от 2253) (Поз. 7, 26) | [7 empty] | 1307
Итоги по разделу 1 Строительные работы. :
Проемы (ремонтно-строительные) | [7 empty] | 681 |  |  |  |  | 2,36 ______ 0,04
Работы по реконструкции зданий и сооружений (усиление и замена существующих конструкций, разборка и возведение отдельных конструктивных элементов) | [7 empty] | 204 |  |  |  |  | 0,41 ______ 0,09
Внутренние санитарно-технические работы: демонтаж и разборка (ремонтно-строительные) | [7 empty] | 477 |  |  |  |  | 1,69 ______ 0,04
Конструкции из кирпича и блоков | [7 empty] | 1361 |  |  |  |  | 0,92 ______ 0,1
Отделочные работы | [7 empty] | 5976 |  |  |  |  | 19,49 ______ 0,06
Строительные металлические конструкции | [7 empty] | 6135 |  |  |  |  | 16,11 ______ 0,03
Материалы для строительных работ | [7 empty] | 34922
Штукатурные работы (ремонтно-строительные) | [7 empty] | 1008 |  |  |  |  | 3,06 ______ 0,01
Прочие ремонтно-строительные работы | [7 empty] | 11943 |  |  |  |  | 5.39
Стены (ремонтно-строительные) | [7 empty] | 188 |  |  |  |  | 0,18 ______ 0,07
Теплоизоляционные работы | [7 empty] | 4596 |  |  |  |  | 5.67
Сантехнические работы - внутренние (трубопроводы, водопровод, канализация, отопление, газоснабжение, вентиляция и кондиционирование воздуха) | [7 empty] | 2211 |  |  |  |  | 5.54
Бетонные и железобетонные монолитные конструкции в промышленном строительстве | [7 empty] | 1596 |  |  |  |  | 3.19
Малярные работы (ремонтно-строительные) | [7 empty] | 3656 |  |  |  |  | 7,71 ______ 0,02
Итого | [7 empty] | 74954 |  |  |  |  | 71,72 ______ 0,46
В том числе:
Материалы | [7 empty] | 51116
Машины и механизмы | [7 empty] | 1522
ФОТ | [7 empty] | 10109
Накладные расходы | [7 empty] | 7636
Сметная прибыль | [7 empty] | 4655
Итого по разделу 1 Строительные работы. | [7 empty] | 74954 |  |  |  |  | 71,72 ______ 0,46
Раздел 2. Монтажные работы.
прокладка коммуникаций для кондиционера.
34 | ФЕРм12-01-105-01 Приказ Минстроя РФ от 30.01.14 №31/пр | Трубопровод из медных труб на условное давление до 2,5 МПа, диаметр труб наружный: 18 мм; 100 м | 0.14 | 1203,56 ______ 849,45 | 294,56 ______ 18,63 | 59.55 | ОЗП=15,5758 ЭМ=7,9409 ЗПМ=15,5706 МАТ=11,1184 | 2272 | 1852 | 327 ______ 41 | 93 | 88,3 ______ 1,51 | 12,36 ______ 0,21
Накладные расходы от ФОТ(1893 руб.)1287
Сметная прибыль от ФОТ(1893 руб.)909
Всего с НР и СП4468
35 | Прайс-лист | Трубы медные для кондиционеров, 5/8" в бухтах; м | 14 | 228.6 |  | 228.6 |  | 3200 |  |  | 3200
36 | ФЕРм08-10-010-01 Приказ Минстроя РФ от 30.01.14 №31/пр | Прокладка труб гофрированных ПВХ для защиты проводов и кабелей; 100 м | 0.05 | 219,89 ______ 139,54 | 63.56 | 16.79 | ОЗП=15,5747 ЭМ=5,7075 МАТ=9,1983 | 135 | 109 | 18 | 8 | 15.2 | 0.76
Накладные расходы от ФОТ(109 руб.)88
Сметная прибыль от ФОТ(109 руб.)57
Всего с НР и СП280
37 | Прайс-лист | Трубы гибкие гофрированные двустенные "DKC" диаметром: 63 мм; м | 5.06 | 69.05 |  | 69.05 |  | 349 |  |  | 349
38 | ФССЦ-509-5778 Приказ Минстроя России от 12.11.14 №703/пр | Держатель с защелкой "DKC" для труб диаметром: 50 (60) мм; 100 шт. | 0.09 | 136 |  | 136 | МАТ=5,706 | 70 |  |  | 70
39 | ФЕРм08-02-390-02 Приказ Минстроя РФ от 30.01.14 №31/пр | Короба пластмассовые: шириной до 63 мм; 100 м | 0.02 | 280,08 ______ 174,89 | 35,26 ______ 0,14 | 69.93 | ОЗП=15,5751 ЭМ=5,4989 ЗПМ=15 МАТ=4,8601 | 65 | 54 | 4 | 7 | 18,39 ______ 0,01 | 0.37
Накладные расходы от ФОТ(54 руб.)44
Сметная прибыль от ФОТ(54 руб.)28
Всего с НР и СП137
40 | ФССЦ-509-1837 Приказ Минстроя России от 12.11.14 №703/пр | Кабель-канал (короб) "Электропласт": 60x60 мм; 100 м | 0.02 | 902 |  | 902 | МАТ=5,557 | 100 |  |  | 100
41 | ФЕРм08-02-412-03 Приказ Минстроя РФ от 30.01.14 №31/пр | Затягивание провода (кабеля) в проложенные трубы и металлические рукава первого одножильного или многожильного в общей оплетке, суммарное сечение: до 16 мм2; 100 м | 0.05 | 88,47 ______ 59,13 | 6,65 ______ 0,41 | 22.69 | ОЗП=15,5745 ЭМ=8,6767 ЗПМ=15,3902 МАТ=7,8876 | 58 | 46 | 3 | 9 | 6,29 ______ 0,03 | 0.31
Накладные расходы от ФОТ(46 руб.)37
Сметная прибыль от ФОТ(46 руб.)24
Всего с НР и СП119
42 | ФЕРм08-02-399-02 Приказ Минстроя РФ от 30.01.14 №31/пр | Провод (кабель) в коробах (каб. канале), сечением: до 35 мм2; 100 м | 0.02 | 51,16 ______ 35,34 | 2,22 ______ 0,14 | 13.6 | ОЗП=15,5772 ЭМ=8,6622 ЗПМ=15 МАТ=4,6125 | 13 | 11 |  | 2 | 3,76 ______ 0,01 | 0.08
Накладные расходы от ФОТ(11 руб.)9
Сметная прибыль от ФОТ(11 руб.)6
Всего с НР и СП28
43 | ФССЦ-501-8483 Приказ Минстроя России от 12.11.14 №703/пр | Кабель силовой с медными жилами с поливинилхлоридной изоляцией и оболочкой, не распространяющий горение, с низким дымо- и газовыделением марки: ВВГнг-LS, с числом жил - 3 и сечением 2,5 мм2; 1000 м | 0.007 | 6920.41 |  | 6920.41 | МАТ=5,931 | 287 |  |  | 287
44 | ФЕРм08-02-390-01 Приказ Минстроя РФ от 30.01.14 №31/пр | Короба пластмассовые: шириной до 40 мм; 100 м | 0.025 | 237,65 ______ 154,92 | 31,2 ______ 0,14 | 51.53 | ОЗП=15,5749 ЭМ=5,5032 ЗПМ=15 МАТ=5,0858 | 71 | 60 | 4 | 7 | 16,29 ______ 0,01 | 0.41
Накладные расходы от ФОТ(60 руб.)49
Сметная прибыль от ФОТ(60 руб.)31
Всего с НР и СП151
45 | ФССЦ-509-1828 Приказ Минстроя России от 12.11.14 №703/пр | Кабель-канал (короб) "Электропласт": 15x10 мм; 100 м | 0.025 | 310 |  | 310 | МАТ=2,629 | 20 |  |  | 20
46 | ФЕРм08-02-399-02 Приказ Минстроя РФ от 30.01.14 №31/пр | Провод (кабель) в коробах (каб. канале), сечением: до 35 мм2; 100 м | 0.025 | 51,16 ______ 35,34 | 2,22 ______ 0,14 | 13.6 | ОЗП=15,5772 ЭМ=8,6622 ЗПМ=15 МАТ=4,6125 | 16 | 14 |  | 2 | 3,76 ______ 0,01 | 0.09
Накладные расходы от ФОТ(14 руб.)11
Сметная прибыль от ФОТ(14 руб.)7
Всего с НР и СП34
47 | ФССЦ-501-8483 Приказ Минстроя России от 12.11.14 №703/пр | Кабель силовой с медными жилами с поливинилхлоридной изоляцией и оболочкой, не распространяющий горение, с низким дымо- и газовыделением марки: ВВГнг-LS, с числом жил - 3 и сечением 2,5 мм2; 1000 м | 0.0025 | 6920.41 |  | 6920.41 | МАТ=5,931 | 103 |  |  | 103
48 | ФЕРм08-03-591-08 Приказ Минстроя РФ от 30.01.14 №31/пр | Розетка штепсельная: неутопленного типа при открытой проводке; 100 шт. | 0.01 | 463,04 ______ 342,84 | 13,78 ______ 0,41 | 106.42 | ОЗП=15,5693 ЭМ=6,3977 ЗПМ=15,3902 МАТ=2,8205 | 57 | 53 | 1 | 3 | 34,56 ______ 0,03 | 0.35
Накладные расходы от ФОТ(53 руб.)43
Сметная прибыль от ФОТ(53 руб.)28
Всего с НР и СП128
49 | ФССЦ-503-0470 Приказ Минстроя России от 12.11.14 №703/пр | Розетка открытой проводки двухгнездная с заземлением; 100 шт. | 0.01 | 2202 |  | 2202 | МАТ=2,779 | 61 |  |  | 61
Итого прямые затраты по разделу в текущих ценах | [7 empty] | 6877 | 2199 | 357 ______ 41 | 4321 |  | 14,73 ______ 0,21
Накладные расходы | [7 empty] | 1568
В том числе, справочно:
68% = 80%*0,85 ФОТ (от 1893) (Поз. 34) | [7 empty] | 1287
81% = 95%*0,85 ФОТ (от 347) (Поз. 36, 39, 41-42, 44, 46, 48) | [7 empty] | 281
Сметная прибыль | [7 empty] | 1089
В том числе, справочно:
48% = 60%*0,8 ФОТ (от 1893) (Поз. 34) | [7 empty] | 909
52% = 65%*0,8 ФОТ (от 347) (Поз. 36, 39, 41-42, 44, 46, 48) | [7 empty] | 180
Итоги по разделу 2 Монтажные работы. :
Итого Строительные работы | [7 empty] | 3549
Итого Монтажные работы | [7 empty] | 5985 |  |  |  |  | 14,73 ______ 0,21
Итого | [7 empty] | 9534 |  |  |  |  | 14,73 ______ 0,21
В том числе:
Материалы | [7 empty] | 4321
Машины и механизмы | [7 empty] | 357
ФОТ | [7 empty] | 2240
Накладные расходы | [7 empty] | 1568
Сметная прибыль | [7 empty] | 1089
Итого по разделу 2 Монтажные работы. | [7 empty] | 9534 |  |  |  |  | 14,73 ______ 0,21
Итого прямые затраты по смете в текущих ценах | [7 empty] | 68346 | 11280 | 1629 ______ 118 | 55437 |  | 79,81 ______ 0,63
Итого прямые затраты по смете с учетом коэффициентов к итогам | [7 empty] | 69540 | 12224 | 1879 ______ 125 | 55437 |  | 86,45 ______ 0,67
В том числе, справочно:
МДС35-IV п.4.7. При ремонте и реконструкции зданий и сооружений работы, аналогичные технологическим процессам в новом строительстве ОЗП=1,15; ЭМ=1,25; ЗПМ=1,25; ТЗ=1,15; ТЗМ=1,25 (Поз. 5-6, 10, 28-30, 7, 26, 16-17, 19-20, 24) | [7 empty] | 1194 | 944 | 249 ______ 7 |  |  | 6,642 ______ 0,0375
Накладные расходы | [7 empty] | 9204
В том числе, справочно:
63% = 74%*0,85 ФОТ (от 233) (Поз. 4) | [7 empty] | 147
66% = 78%*0,85 ФОТ (от 718) (Поз. 11-13, 23, 25, 27) | [7 empty] | 474
67% = 79%*0,85 ФОТ (от 430) (Поз. 9) | [7 empty] | 288
68% = 80%*0,85 ФОТ (от 2937) (Поз. 32-34) | [7 empty] | 1997
70% = 82%*0,85 ФОТ (от 301) (Поз. 1-2) | [7 empty] | 211
73% = 86%*0,85 ФОТ (от 40) (Поз. 14) | [7 empty] | 29
69% = 90%*(0.9*0.85) ФОТ (от 2253) (Поз. 7, 26) | [7 empty] | 1555
81% = 95%*0,85 ФОТ (от 347) (Поз. 36, 39, 41-42, 44, 46, 48) | [7 empty] | 281
77% = 100%*(0.9*0.85) ФОТ (от 875) (Поз. 16-17) | [7 empty] | 674
80% = 105%*(0.9*0.85) ФОТ (от 3144) (Поз. 6, 10, 28-30, 24) | [7 empty] | 2515
84% = 110%*(0.9*0.85) ФОТ (от 71) (Поз. 3) | [7 empty] | 60
93% = 122%*(0.9*0.85) ФОТ (от 144) (Поз. 5) | [7 empty] | 134
98% = 128%*(0.9*0.85) ФОТ (от 856) (Поз. 19-20) | [7 empty] | 839
Сметная прибыль | [7 empty] | 5744
В том числе, справочно:
40% = 50%*0,8 ФОТ (от 2425) (Поз. 4, 9, 11-13, 23, 25, 27, 32-33) | [7 empty] | 970
37% = 55%*(0.85*0.8) ФОТ (от 2705) (Поз. 6, 10, 28-30) | [7 empty] | 1001
48% = 60%*0,8 ФОТ (от 1893) (Поз. 34) | [7 empty] | 909
50% = 62%*0,8 ФОТ (от 301) (Поз. 1-2) | [7 empty] | 151
44% = 65%*(0.85*0.8) ФОТ (от 439) (Поз. 24) | [7 empty] | 193
52% = 65%*0,8 ФОТ (от 347) (Поз. 36, 39, 41-42, 44, 46, 48) | [7 empty] | 180
48% = 70%*(0.85*0.8) ФОТ (от 946) (Поз. 3, 16-17) | [7 empty] | 454
56% = 70%*0,8 ФОТ (от 40) (Поз. 14) | [7 empty] | 22
54% = 80%*(0.85*0.8) ФОТ (от 144) (Поз. 5) | [7 empty] | 78
56% = 83%*(0.85*0.8) ФОТ (от 856) (Поз. 19-20) | [7 empty] | 479
58% = 85%*(0.85*0.8) ФОТ (от 2253) (Поз. 7, 26) | [7 empty] | 1307
Итоги по смете:
Итого Строительные работы | [7 empty] | 78503 |  |  |  |  | 71,72 ______ 0,46
Итого Монтажные работы | [7 empty] | 5985 |  |  |  |  | 14,73 ______ 0,21
Итого | [7 empty] | 84488 |  |  |  |  | 86,45 ______ 0,67
В том числе:
Материалы | [7 empty] | 55437
Машины и механизмы | [7 empty] | 1879
ФОТ | [7 empty] | 12349
Накладные расходы | [7 empty] | 9204
Сметная прибыль | [7 empty] | 5744
НДС 18% | [7 empty] | 15207.84
ВСЕГО по смете | [7 empty] | 99695.84 |  |  |  |  | 86,45 ______ 0,67
| Составил: | _______________________________ /Т.Ф. Бакланова/
[должность, подпись (инициалы, фамилия)]
| Проверил: | _______________________________ //
[должность, подпись (инициалы, фамилия)]
Note on A3: <подпись 210 атрибут 950 текст>
Note on L3: <подпись 200 атрибут 950 текст>
Note on A4: <подпись 210 значение>
Note on L4: <подпись 200 значение>
Note on C5: /<подпись 210 атрибут 950 значение>/
Note on N5: /<подпись 200 атрибут 950 значение>/
Note on B7: <Наименование стройки>
Note on B10: <Индекс/ЛН локальной сметы>
Note on C13: <Основание>
Note on L14: <Итого по расчету>
Note on L15: <Итого ФОТ>
Note on L17: <Итого ТЗ>
Note on M17: <Итого ТЗМ>
Note on A18: <подпись 102 значение>
Note on A25: <Номер позиции по смете>
Note on B25: <Обоснование (код) позиции> <Примечание> <Комментарии из базы данных к расценке>
Note on C25: <Наименование (текстовая часть) расценки>; <Ед. измерения по расценке> _______________ <Обоснование коэффициентов> _______________ <Формула расчета стоимости единицы> _______________ <Строка задания НР для БИМ>; (<Сумма НР по позиции для БИМ> руб.) <Строка задания СП для БИМ>; (<Сумма СП по позиции для БИМ> руб.)
Note on D25: <Количество всего (физ. объем) по позиции>
Note on E25: <ПЗ по позиции на единицу в базисных ценах с учетом всех к-тов> ______ <ОЗП по позиции на единицу в базисных ценах с учетом всех к-тов>
Note on F25: <ЭММ по позиции на единицу в базисных ценах с учетом всех к-тов > ______ <ЗПМ по позиции на единицу в базисных ценах с учетом всех к-тов >
Note on G25: <МАТ по позиции на единицу в базисных ценах с учетом всех к-тов >
Note on H25: ОЗП=<Индекс к позиции на ОЗП> ЭМ=<Индекс к позиции на ЭМ> ЗПМ=<Индекс к позиции на ЗПМ> МАТ=<Индекс к позиции на МАТ>
Note on I25: <ИТОГО ПЗ по позиции для БИМ>
Note on J25: <ИТОГО ОЗП по позиции для БИМ>
Note on K25: <ИТОГО ЭММ по позиции для БИМ> ______ <ИТОГО ЗПМ по позиции для БИМ>
Note on L25: <ИТОГО МАТ по позиции для БИМ>
Note on M25: <ТЗ по позиции на единицу> ______ <ТЗМ по позиции на единицу>
Note on N25: <ТЗ по позиции всего> ______ <ТЗМ по позиции всего>
Note on A247: <Текстовая часть (итоги)>
Note on I247: <Прямые затраты (итоги)>
Note on J247: <З/п основных рабочих (итоги)>
Note on K247: <Эксплуатация машин (итоги)> ______ <З/п машинистов (итоги)>
Note on L247: <Материалы (итоги)>
Note on N247: <Трудозатраты основных рабочих (итоги)> ______ <Трудозатраты машинистов (итоги)>
Note on C294: <подпись 300 атрибут 970 значение> _______________________________ /<подпись 300 значение>/
Note on C299: <подпись 310 атрибут 970 значение> _______________________________ /<подпись 310 значение>/