## Мои данные
Форма № 4
СОГЛАСОВАНО: | [10 empty] | УТВЕРЖДАЮ:
|  | // | [10 empty] | //
" _____ " ________________ 201__ г. | [10 empty] | " _____ " ________________ 201__ г.
ГКУ НСО "Новосибоблфарм"
(наименование стройки)
ЛОКАЛЬНАЯ СМЕТА №
Выполнение ремонтно –строительных работ по укреплению помещения хранения наркотических средств в аптечном пункте ГКУ НСО «Новосибоблфарм», расположенном в г. Тогучине, ул. Лапина, 1 (в здании ГБУЗ НСО "Тогучинская ЦРБ")
(наименование работ и затрат, наименование объекта)
Основание: |  | Дефектная ведомость
[7 empty] | Сметная стоимость |  |  |  | 94722.14 |  | руб.
[7 empty] | Средства на оплату труда |  |  |  | 11418 |  | руб.
[7 empty] | Сметная трудоемкость |  |  |  | 80.4 |  | чел.час
[11 empty] | 79.87 | 0.53
Составлена в ценах на 01.01.2000 года и пересчитана в текущий уровень по состоянию на I кв. 2016 г. (Индексы НСО, 3 зона. 3 кв 2015 к ФЕР в ред 2014 изм пр 703/пр)
N п/п | Шифр и номер позиции норматива | Наименование работ и затрат, единица измерения | Количество | Стоимость единицы |  |  | Индекс | Общая стоимость |  |  |  | Затраты труда рабочих, чел.-ч, не занятых обслуж. машин
|  |  |  | (в базисном уровне цен) |  |  |  | (в текущем уровне цен)
|  |  |  | Всего | экспл. машин | материалов |  | Всего | оплаты труда | экспл. машин | материалов
|  |  |  | оплаты труда | в т.ч. оплаты труда |  |  |  |  | в т.ч. оплаты труда |  | обслуживающие маш.
[12 empty] | на един. | всего
1 | 2 | 3 | 4 | 5 | 6 | 7 | 8 | 9 | 10 | 11 | 12 | 13 | 14
Раздел 1. Строительные работы.
1 | ФЕР09-04-012-01 Приказ Минстроя РФ от 30.01.14 №31/пр | Демонтаж металлических дверных блоков (2100х870 мм); 1 м2 проема _______________ (МДС36 п.3.3.1. Демонтаж (разборка) металлических конструкций ОЗП=0,7; ЭМ=0,7 к расх.; ЗПМ=0,7; МАТ=0 к расх.; ТЗ=0,7; ТЗМ=0,7) | 1.55 | 30,02 ______ 16,67 | 13.35 |  | ОЗП=15,5682 ЭМ=12,085 МАТ=4,2053 | 652 | 402 | 250 |  | 1.68 | 2.6
Накладные расходы от ФОТ(402 руб.)277
Сметная прибыль от ФОТ(402 руб.)233
Всего с НР и СП1162
2 | ФЕР46-03-007-03 Приказ Минстроя РФ от 30.01.14 №31/пр | Пробивка проемов в конструкциях: из кирпича (расширение дверного проемана 0,34 м2 при толщине кирпичной стены 150 мм); 1 м3 | 0.051 | 346,7 ______ 110,33 | 236,37 ______ 25,55 |  | ОЗП=15,572 ЭМ=6,5675 ЗПМ=15,571 | 167 | 88 | 79 ______ 20 |  | 12,3 ______ 2,54 | 0,63 ______ 0,13
Накладные расходы от ФОТ(108 руб.)91
Сметная прибыль от ФОТ(108 руб.)52
Всего с НР и СП310
объем: 0,34*0,15
3 | ФЕРр57-3-1 Приказ Минстроя РФ от 30.01.14 №31/пр | Разборка плинтусов: деревянных и из пластмассовых материалов; 100 м плинтуса | 0.072 | 29,41 ______ 29,41 |  |  | ОЗП=15,5723 | 33 | 33 |  |  | 3.77 | 0.27
Накладные расходы от ФОТ(33 руб.)22
Сметная прибыль от ФОТ(33 руб.)18
Всего с НР и СП73
4 | ФЕРр57-2-1 Приказ Минстроя РФ от 30.01.14 №31/пр | Разборка покрытий полов: из линолеума и релина; 100 м2 покрытия | 0.035 | 92,9 ______ 88,84 | 4,06 ______ 1,76 |  | ОЗП=15,5747 ЭМ=9,7414 ЗПМ=15,5284 | 50 | 49 | 1 ______ 1 |  | 11,39 ______ 0,13 | 0.4
Накладные расходы от ФОТ(50 руб.)34
Сметная прибыль от ФОТ(50 руб.)27
Всего с НР и СП111
Выравнивающая стяжка пола (толщина 30 мм)
5 | ФЕР11-01-011-01 Приказ Минстроя РФ от 30.01.14 №31/пр | Устройство стяжек: цементных толщиной 20 мм; 100 м2 стяжки | 0.035 | 1485,02 ______ 313,71 | 44,24 ______ 17,15 | 1127.07 | ОЗП=15,5818 ЭМ=9,5653 ЗПМ=15,5656 МАТ=6,2471 | 432 | 171 | 15 ______ 9 | 246 | 39,51 ______ 1,27 | 1,38 ______ 0,04
Накладные расходы от ФОТ(208 руб.)196
Сметная прибыль от ФОТ(208 руб.)106
Всего с НР и СП764
6 | ФЕР11-01-011-02 Приказ Минстроя РФ от 30.01.14 №31/пр | Устройство стяжек: на каждые 5 мм изменения толщины стяжки добавлять или исключать к расценке 11-01-011-01; 100 м2 стяжки _______________ (1 коэф на объем ПЗ=2 (ОЗП=2; ЭМ=2 к расх.; ЗПМ=2; МАТ=2 к расх.; ТЗ=2; ТЗМ=2)) | 0.035 | 582,64 ______ 7,94 | 15,44 ______ 5,68 | 559.26 | ОЗП=15,5819 ЭМ=9,4948 ЗПМ=15,5423 МАТ=6,2618 | 132 | 4 | 5 ______ 3 | 123 | 1 ______ 0,42 | 0,04 ______ 0,01
Накладные расходы от ФОТ(9 руб.)8
Сметная прибыль от ФОТ(9 руб.)5
Всего с НР и СП147
7 | ФЕР09-04-012-01 Приказ Минстроя РФ от 30.01.14 №31/пр | Установка металлических дверных блоков в готовые проемы (2100х870 мм); 1 м2 проема | 1.83 | 68,6 ______ 23,81 | 19.07 | 25.72 | ОЗП=15,5682 ЭМ=12,085 МАТ=4,2053 | 1298 | 678 | 422 | 198 | 2.4 | 4.39
Накладные расходы от ФОТ(780 руб.)538
Сметная прибыль от ФОТ(780 руб.)452
Всего с НР и СП2496
8 | Прайс-лист | Блок дверной металлический (2070х870 мм) 3-го класса защиты с 2-мя врезными (накладными ) замками 3-го класса защиты от разрушения, с комплектацией дополнительной решетчатой дверью (2000х900 мм полотно) из стального прутка диаметром не менее 16 мм, размер ячейки не более 150х150 мм, с обрамлением уголком не менее 35 х35 х4 мм, с врезныи замком 3-го класса защиты.; м2 | 1.83 | 18305.08 |  | 18305.08 |  | 33498 |  |  | 33498
сверление отвестий в кирпичных стенах диаметром не менее 12 мм и длиной не менее 80 мм; прокладка коммуникаций для кондиционера.
9 | ФЕРр69-2-1 Приказ Минстроя РФ от 30.01.14 №31/пр | Сверление отверстий: в кирпичных стенах электроперфоратором диаметром до 20 мм, толщина стен 0,5 кирпича; 100 отверстий | 0.8 | 57,11 ______ 46,83 | 10.28 |  | ОЗП=15,5708 ЭМ=5,3006 | 627 | 583 | 44 |  | 5.49 | 4.39
Накладные расходы от ФОТ(583 руб.)385
Сметная прибыль от ФОТ(583 руб.)233
Всего с НР и СП1245
10 | ФЕР06-01-015-01 Приказ Минстроя РФ от 30.01.14 №31/пр | Установка анкерных болтов: в готовые гнезда с заделкой длиной до 1 м; 1 т | 0.008 | 12954,7 ______ 2790,99 | 60,25 ______ 3,38 | 10103.46 | ОЗП=15,5722 ЭМ=9,24 ЗПМ=15,5473 МАТ=6,605 | 886 | 348 | 4 | 534 | 315,01 ______ 0,25 | 2.52
Накладные расходы от ФОТ(400 руб.)320
Сметная прибыль от ФОТ(400 руб.)176
Всего с НР и СП1435
11 | ФЕР09-06-001-02 Приказ Минстроя РФ от 30.01.14 №31/пр | Монтаж: лотков, решеток, затворов из полосовой и тонколистовой стали (мет. решетки на четыре стены, площ, 21,7 м2, вес 8,48 кг/м2); 1 т конструкций | 0.18402 | 648,13 ______ 433,24 | 132,92 ______ 1,62 | 81.97 | ОЗП=15,5709 ЭМ=5,9522 ЗПМ=15,5679 МАТ=5,9501 | 1477 | 1241 | 146 ______ 5 | 90 | 50,79 ______ 0,12 | 9,35 ______ 0,02
Накладные расходы от ФОТ(1433 руб.)989
Сметная прибыль от ФОТ(1433 руб.)831
Всего с НР и СП3520
12 | ФССЦ-201-0755 Приказ Минстроя России от 12.11.14 №703/пр | Отдельные конструктивные элементы зданий и сооружений с преобладанием: горячекатаных профилей, средняя масса сборочной единицы до 0,1 т (стоимость мет. решетки на четыре стены, d-не менее 10 мм с ячейкой не более 150х150 мм); т | 0.18402 | 8060 |  | 8060 | МАТ=6,495 | 9633 |  |  | 9633
13 | ФЕР15-04-030-04 Приказ Минстроя РФ от 30.01.14 №31/пр | Масляная окраска металлических поверхностей: решеток, переплетов, труб диаметром менее 50 мм и т.п., количество окрасок 2; 100 м2 окрашиваемой поверхности | 0.217 | 1107,48 ______ 629,59 | 2,93 ______ 0,14 | 474.96 | ОЗП=15,5723 ЭМ=11,0751 ЗПМ=15 МАТ=2,9547 | 2439 | 2128 | 7 | 304 | 71,06 ______ 0,01 | 15.42
Накладные расходы от ФОТ(2447 руб.)1958
Сметная прибыль от ФОТ(2447 руб.)905
Всего с НР и СП5623
14 | ФССЦ-101-0456 Приказ Минстроя России от 12.11.14 №703/пр | Краски цветные, готовые к применению для внутренних работ МА-25: розово-бежевая, светло-бежевая, светло-серая; т | -0.0053 | 15707 |  | 15707 | МАТ=2,983 | -248 |  |  | -248
15 | ФССЦ-101-1825 Приказ Минстроя России от 12.11.14 №703/пр | Олифа натуральная; кг | -0.5859 | 32.6 |  | 32.6 | МАТ=2,779 | -53 |  |  | -53
16 | Прайс-лист | Стоимость эмали "Уникум"; кг | 5.89 | 254.76 |  | 254.76 |  | 1501 |  |  | 1501
дверные откосы
17 | ФЕРр61-7-1 Приказ Минстроя России от 12.11.14 №703/пр | Ремонт штукатурки откосов внутри здания по камню и бетону цементно-известковым раствором: прямолинейных; 100 м2 отремонтированной поверхности | 0.008 | 5751,97 ______ 3436,05 | 36,26 ______ 15,66 | 2279.66 | ОЗП=15,5719 ЭМ=9,7319 ЗПМ=15,5702 МАТ=6,4385 | 548 | 428 | 3 ______ 2 | 117 | 383,06 ______ 1,16 | 3,06 ______ 0,01
Накладные расходы от ФОТ(430 руб.)288
Сметная прибыль от ФОТ(430 руб.)172
Всего с НР и СП1008
18 | ФЕР15-04-005-03 Приказ Минстроя РФ от 30.01.14 №31/пр | Окраска поливинилацетатными водоэмульсионными составами улучшенная: по штукатурке стен (откосов); 100 м2 окрашиваемой поверхности | 0.008 | 1654,12 ______ 384,81 | 13,7 ______ 0,27 | 1255.61 | ОЗП=15,572 ЭМ=11,1774 ЗПМ=15,5556 МАТ=3,4646 | 84 | 48 | 1 | 35 | 42,9 ______ 0,02 | 0.34
Накладные расходы от ФОТ(55 руб.)44
Сметная прибыль от ФОТ(55 руб.)20
Всего с НР и СП155
сверление отверстий в кирпичных стенах электроперфаратором диаметром до 60 мм, толщина стен 700 мм
19 | ФЕРр69-2-1 Приказ Минстроя РФ от 30.01.14 №31/пр | Сверление отверстий: в кирпичных стенах электроперфоратором диаметром до 20 мм, толщина стен 0,5 кирпича; 100 отверстий | 0.01 | 57,11 ______ 46,83 | 10.28 |  | ОЗП=15,5708 ЭМ=5,3006 | 8 | 7 | 1 |  | 5.49 | 0.05
Накладные расходы от ФОТ(7 руб.)5
Сметная прибыль от ФОТ(7 руб.)3
Всего с НР и СП16
20 | ФЕРр69-2-2 Приказ Минстроя РФ от 30.01.14 №31/пр | Сверление отверстий: на каждые 0,5 кирпича толщины стен добавлять к расценке 69-2-1; 100 отверстий _______________ (коэф на объем: ПЗ=5 (ОЗП=5; ЭМ=5 к расх.; ЗПМ=5; МАТ=5 к расх.; ТЗ=5; ТЗМ=5)) | 0.01 | 274,6 ______ 225,2 | 49.4 |  | ОЗП=15,5704 ЭМ=5,3026 | 38 | 35 | 3 |  | 26.4 | 0.26
Накладные расходы от ФОТ(35 руб.)23
Сметная прибыль от ФОТ(35 руб.)14
Всего с НР и СП75
21 | ФЕРр69-2-3 Приказ Минстроя РФ от 30.01.14 №31/пр | Сверление отверстий: на каждые 10 мм диаметра свыше 20 мм добавлять к расценке 69-2-1; 100 отверстий _______________ (коэф на объем: (60-20)/10 ПЗ=4 (ОЗП=4; ЭМ=4 к расх.; ЗПМ=4; МАТ=4 к расх.; ТЗ=4; ТЗМ=4)) | 0.01 | 262,52 ______ 215,28 | 47.24 |  | ОЗП=15,5721 ЭМ=5,3048 | 36 | 34 | 2 |  | 25.24 | 0.25
Накладные расходы от ФОТ(34 руб.)22
Сметная прибыль от ФОТ(34 руб.)14
Всего с НР и СП72
сверление отверстий в кирпичных стенах электроперфаратором диаметром до 60 мм, толщина стен 150 мм
22 | ФЕРр69-2-1 Приказ Минстроя РФ от 30.01.14 №31/пр | Сверление отверстий: в кирпичных стенах электроперфоратором диаметром до 20 мм, толщина стен 0,5 кирпича; 100 отверстий | 0.01 | 57,11 ______ 46,83 | 10.28 |  | ОЗП=15,5708 ЭМ=5,3006 | 8 | 7 | 1 |  | 5.49 | 0.05
Накладные расходы от ФОТ(7 руб.)5
Сметная прибыль от ФОТ(7 руб.)3
Всего с НР и СП16
23 | ФЕРр69-2-2 Приказ Минстроя РФ от 30.01.14 №31/пр | Сверление отверстий: на каждые 0,5 кирпича толщины стен добавлять к расценке 69-2-1; 100 отверстий | 0.01 | 54,92 ______ 45,04 | 9.88 |  | ОЗП=15,5704 ЭМ=5,3026 | 8 | 7 | 1 |  | 5.28 | 0.05
Накладные расходы от ФОТ(7 руб.)5
Сметная прибыль от ФОТ(7 руб.)3
Всего с НР и СП16
24 | ФЕРр53-21-6 прим. Приказ Минстроя РФ от 30.01.14 №31/пр | Заделка двух отверстий монтажной пеной; 100 м восстановленной герметизации стыков | 0.0085 | 3577,1 ______ 286,55 | 3290,55 ______ 140,16 |  | ОЗП=15,5822 ЭМ=5,562 ЗПМ=15,5694 | 194 | 38 | 156 ______ 19 |  | 29,36 ______ 11,46 | 0,25 ______ 0,1
Накладные расходы от ФОТ(57 руб.)42
Сметная прибыль от ФОТ(57 руб.)32
Всего с НР и СП268
25 | ФССЦ-101-8052 Приказ Минстроя России от 12.11.14 №703/пр | Пена монтажная; л | 0.35 | 46.86 |  | 46.86 | МАТ=5,388 | 88 |  |  | 88
прокладка коммуникаций для кондиционера.
26 | ФЕР26-01-017-01 Приказ Минстроя РФ от 30.01.14 №31/пр | Изоляция трубопроводов диаметром 180 мм изделиями из вспененного каучука ( «Армофлекс»), вспененного полиэтилена ( «Термофлекс»): трубками (изоляция трубопроводов из медных труб изделиями из вспененного каучука , вспененного полиэтилена); 10 м трубопровода | 1.2 | 2101,83 ______ 34,92 | 22.63 | 2044.28 | ОЗП=15,5687 ЭМ=11,0194 МАТ=1,4673 | 4551 | 652 | 299 | 3600 | 3.52 | 4.22
Накладные расходы от ФОТ(750 руб.)578
Сметная прибыль от ФОТ(750 руб.)360
Всего с НР и СП5662
27 | ФССЦ-104-0162 Приказ Минстроя России от 12.11.14 №703/пр | Искл. из р-ки ФЕР26-01-017-01. Трубки из вспененного полиэтилена (пенополиэтилен) «Термофлекс» диаметром 108х13 мм; м | -13.2 | 142.45 |  | 142.45 | МАТ=0,923 | -1736 |  |  | -1736
28 | Прайс-лист | Трубки Thermaflex, толщиной: 6 мм, диаметром 16 мм; м | 13.2 | 11.2 |  | 11.2 |  | 148 |  |  | 148
прокладка трубопроводов для дренажа (диаметром 16 мм)
29 | ФЕР16-04-001-01 Приказ Минстроя РФ от 30.01.14 №31/пр | Прокладка трубопроводов канализации из полиэтиленовых труб высокой плотности диаметром: 50 мм (16 мм); 100 м трубопровода | 0.065 | 4623,61 ______ 637,26 | 2,86 ______ 0,27 | 3983.49 | ОЗП=15,5696 ЭМ=8,542 ЗПМ=15,5556 МАТ=3,5394 | 1563 | 645 | 2 | 916 | 64,24 ______ 0,02 | 4.18
Накладные расходы от ФОТ(742 руб.)727
Сметная прибыль от ФОТ(742 руб.)416
Всего с НР и СП2804
30 | ФССЦ-302-3339 Приказ Минстроя России от 12.11.14 №703/пр | Искл. из р-ки ФЕР16-04-001-01. Трубопроводы канализации из полиэтиленовых труб высокой плотности с гильзами, диаметром: 50 мм; м | -6.487 | 39.36 |  | 39.36 | МАТ=3,475 | -887 |  |  | -887
31 | Прайс-лист | Дренажные трубы для организации отвода конденсата из систем кондиционирования, наружным диаметром: 16 мм; м | 6.487 | 23.18 |  | 23.18 |  | 150 |  |  | 150
32 | ФССЦ-301-1224 Приказ Минстроя России от 12.11.14 №703/пр | Крепления для трубопроводов: кронштейны, планки, хомуты; кг | 0.2 | 11.99 |  | 11.99 | МАТ=2,469 | 6 |  |  | 6
33 | ФЕРр62-16-3 Приказ Минстроя РФ от 30.01.14 №31/пр | Окрашивание водоэмульсионными составами поверхностей стен, ранее окрашенных: водоэмульсионной краской, с расчисткой старой краски до 35%; 100 м2 окрашиваемой поверхности | 0.217 | 1720,22 ______ 242,09 | 8,36 ______ 1,35 | 1469.77 | ОЗП=15,5719 ЭМ=10,6746 ЗПМ=15,5704 МАТ=3,4423 | 1935 | 818 | 19 ______ 5 | 1098 | 28,02 ______ 0,1 | 6,08 ______ 0,02
Накладные расходы от ФОТ(823 руб.)560
Сметная прибыль от ФОТ(823 руб.)329
Всего с НР и СП2824
34 | ФЕРр62-17-3 Приказ Минстроя РФ от 30.01.14 №31/пр | Окрашивание водоэмульсионными составами поверхностей потолков, ранее окрашенных: водоэмульсионной краской, с расчисткой старой краски до 35%; 100 м2 окрашиваемой поверхности | 0.035 | 1808,5 ______ 313,2 | 8,36 ______ 1,35 | 1486.94 | ОЗП=15,5718 ЭМ=10,6746 ЗПМ=15,5704 МАТ=3,4526 | 354 | 171 | 3 ______ 1 | 180 | 36,25 ______ 0,1 | 1.27
Накладные расходы от ФОТ(172 руб.)117
Сметная прибыль от ФОТ(172 руб.)69
Всего с НР и СП540
Итого прямые затраты по разделу в текущих ценах | [7 empty] | 59620 | 8615 | 1464 ______ 65 | 49541 |  | 61,45 ______ 0,33
Итого прямые затраты по разделу с учетом коэффициентов к итогам | [7 empty] | 60733 | 9502 | 1690 ______ 69 | 49541 |  | 67,72 ______ 0,35
В том числе, справочно:
МДС35-IV п.4.7. При ремонте и реконструкции зданий и сооружений работы, аналогичные технологическим процессам в новом строительстве ОЗП=1,15; ЭМ=1,25; ЗПМ=1,25; ТЗ=1,15; ТЗМ=1,25 (Поз. 7, 11-12, 5-6, 10, 13-15, 18, 26-27, 29-30) | [7 empty] | 1113 | 887 | 225 ______ 4 |  |  | 6,276 ______ 0,0175
Накладные расходы | [7 empty] | 7232
В том числе, справочно:
66% = 78%*0,85 ФОТ (от 673) (Поз. 9, 19-23) | [7 empty] | 444
67% = 79%*0,85 ФОТ (от 430) (Поз. 17) | [7 empty] | 288
68% = 80%*0,85 ФОТ (от 1078) (Поз. 3-4, 33-34) | [7 empty] | 733
73% = 86%*0,85 ФОТ (от 57) (Поз. 24) | [7 empty] | 42
69% = 90%*(0.9*0.85) ФОТ (от 2615) (Поз. 1, 7, 11-12) | [7 empty] | 1804
77% = 100%*(0.9*0.85) ФОТ (от 750) (Поз. 26-27) | [7 empty] | 578
80% = 105%*(0.9*0.85) ФОТ (от 2902) (Поз. 10, 13-15, 18) | [7 empty] | 2322
84% = 110%*(0.9*0.85) ФОТ (от 108) (Поз. 2) | [7 empty] | 91
94% = 123%*(0.9*0.85) ФОТ (от 216) (Поз. 5-6) | [7 empty] | 203
98% = 128%*(0.9*0.85) ФОТ (от 742) (Поз. 29-30) | [7 empty] | 727
Сметная прибыль | [7 empty] | 4473
В том числе, справочно:
40% = 50%*0,8 ФОТ (от 2098) (Поз. 9, 19-23, 17, 33-34) | [7 empty] | 839
37% = 55%*(0.85*0.8) ФОТ (от 2502) (Поз. 13-15, 18) | [7 empty] | 926
44% = 65%*(0.85*0.8) ФОТ (от 400) (Поз. 10) | [7 empty] | 176
54% = 68%*0,8 ФОТ (от 83) (Поз. 3-4) | [7 empty] | 45
48% = 70%*(0.85*0.8) ФОТ (от 858) (Поз. 2, 26-27) | [7 empty] | 412
56% = 70%*0,8 ФОТ (от 57) (Поз. 24) | [7 empty] | 32
51% = 75%*(0.85*0.8) ФОТ (от 216) (Поз. 5-6) | [7 empty] | 110
56% = 83%*(0.85*0.8) ФОТ (от 742) (Поз. 29-30) | [7 empty] | 416
58% = 85%*(0.85*0.8) ФОТ (от 2615) (Поз. 1, 7, 11-12) | [7 empty] | 1517
Итоги по разделу 1 Строительные работы. :
Строительные металлические конструкции | [7 empty] | 16811 |  |  |  |  | 18,4 ______ 0,03
Работы по реконструкции зданий и сооружений (усиление и замена существующих конструкций, разборка и возведение отдельных конструктивных элементов) | [7 empty] | 310 |  |  |  |  | 0,63 ______ 0,13
Полы (ремонтно-строительные) | [7 empty] | 184 |  |  |  |  | 0.67
Полы | [7 empty] | 908 |  |  |  |  | 1,63 ______ 0,06
Материалы для строительных работ | [7 empty] | 35391
Прочие ремонтно-строительные работы | [7 empty] | 1438 |  |  |  |  | 5.05
Бетонные и железобетонные монолитные конструкции в промышленном строительстве | [7 empty] | 1435 |  |  |  |  | 2.9
Отделочные работы | [7 empty] | 5478 |  |  |  |  | 18.12
Штукатурные работы (ремонтно-строительные) | [7 empty] | 1008 |  |  |  |  | 3,06 ______ 0,01
Стены (ремонтно-строительные) | [7 empty] | 268 |  |  |  |  | 0,25 ______ 0,1
Теплоизоляционные работы | [7 empty] | 3926 |  |  |  |  | 4.85
Сантехнические работы - внутренние (трубопроводы, водопровод, канализация, отопление, газоснабжение, вентиляция и кондиционирование воздуха) | [7 empty] | 1917 |  |  |  |  | 4.81
Малярные работы (ремонтно-строительные) | [7 empty] | 3364 |  |  |  |  | 7,35 ______ 0,02
Итого | [7 empty] | 72438 |  |  |  |  | 67,72 ______ 0,35
В том числе:
Материалы | [7 empty] | 49541
Машины и механизмы | [7 empty] | 1690
ФОТ | [7 empty] | 9571
Накладные расходы | [7 empty] | 7232
Сметная прибыль | [7 empty] | 4473
Итого по разделу 1 Строительные работы. | [7 empty] | 72438 |  |  |  |  | 67,72 ______ 0,35
Раздел 2. Монтажные работы.
прокладка коммуникаций для кондиционера.
35 | ФЕРм12-01-105-01 Приказ Минстроя РФ от 30.01.14 №31/пр | Трубопровод из медных труб на условное давление до 2,5 МПа, диаметр труб наружный: 18 мм; 100 м | 0.12 | 1203,56 ______ 849,45 | 294,56 ______ 18,63 | 59.55 | ОЗП=15,5758 ЭМ=7,9409 ЗПМ=15,5706 МАТ=10,0359 | 1940 | 1588 | 281 ______ 35 | 71 | 88,3 ______ 1,51 | 10,6 ______ 0,18
Накладные расходы от ФОТ(1623 руб.)1104
Сметная прибыль от ФОТ(1623 руб.)779
Всего с НР и СП3823
36 | Прайс-лист | Трубы медные для кондиционеров, 5/8" в бухтах; м | 12 | 228.6 |  | 228.6 |  | 2743 |  |  | 2743
37 | ФЕРм08-02-390-02 Приказ Минстроя РФ от 30.01.14 №31/пр | Короба пластмассовые: шириной до 63 мм; 100 м | 0.026 | 280,08 ______ 174,89 | 35,26 ______ 0,14 | 69.93 | ОЗП=15,5751 ЭМ=5,4989 ЗПМ=15 МАТ=4,7302 | 84 | 71 | 5 | 8 | 18,39 ______ 0,01 | 0.48
Накладные расходы от ФОТ(71 руб.)58
Сметная прибыль от ФОТ(71 руб.)37
Всего с НР и СП179
38 | ФССЦ-509-1837 Приказ Минстроя России от 12.11.14 №703/пр | Кабель-канал (короб) "Электропласт": 60x60 мм; 100 м | 0.026 | 902 |  | 902 | МАТ=5,318 | 125 |  |  | 125
39 | ФЕРм08-10-010-01 Приказ Минстроя РФ от 30.01.14 №31/пр | Прокладка труб гофрированных ПВХ для защиты проводов и кабелей; 100 м | 0.034 | 219,89 ______ 139,54 | 63.56 | 16.79 | ОЗП=15,5747 ЭМ=5,7075 МАТ=8,969 | 91 | 74 | 12 | 5 | 15.2 | 0.52
Накладные расходы от ФОТ(74 руб.)60
Сметная прибыль от ФОТ(74 руб.)38
Всего с НР и СП189
40 | Прайс-лист | Трубы гибкие гофрированные двустенные "DKC" диаметром: 63 мм; м | 3.441 | 69.05 |  | 69.05 |  | 238 |  |  | 238
41 | ФССЦ-509-5778 Приказ Минстроя России от 12.11.14 №703/пр | Держатель с защелкой "DKC" для труб диаметром: 50 (60) мм; 100 шт. | 0.0595 | 136 |  | 136 | МАТ=5,611 | 45 |  |  | 45
42 | ФЕРм08-02-399-02 Приказ Минстроя РФ от 30.01.14 №31/пр | Провод (кабель) в коробах (каб. канале), сечением: до 35 мм2; 100 м | 0.026 | 51,16 ______ 35,34 | 2,22 ______ 0,14 | 13.6 | ОЗП=15,5772 ЭМ=8,6622 ЗПМ=15 МАТ=4,5412 | 16 | 14 | 1 | 1 | 3,76 ______ 0,01 | 0.1
Накладные расходы от ФОТ(14 руб.)11
Сметная прибыль от ФОТ(14 руб.)7
Всего с НР и СП34
43 | ФЕРм08-02-412-03 Приказ Минстроя РФ от 30.01.14 №31/пр | Затягивание провода в проложенные трубы и металлические рукава первого одножильного или многожильного в общей оплетке, суммарное сечение: до 16 мм2 (в гофротрубе); 100 м | 0.034 | 88,47 ______ 59,13 | 6,65 ______ 0,41 | 22.69 | ОЗП=15,5745 ЭМ=8,6767 ЗПМ=15,3902 МАТ=7,6214 | 39 | 31 | 2 | 6 | 6,29 ______ 0,03 | 0.21
Накладные расходы от ФОТ(31 руб.)25
Сметная прибыль от ФОТ(31 руб.)16
Всего с НР и СП80
44 | ФССЦ-501-8483 Приказ Минстроя России от 12.11.14 №703/пр | Кабель силовой с медными жилами с поливинилхлоридной изоляцией и оболочкой, не распространяющий горение, с низким дымо- и газовыделением марки: ВВГнг-LS, с числом жил - 3 и сечением 2,5 мм2; 1000 м | 0.006 | 6920.41 |  | 6920.41 | МАТ=5,813 | 241 |  |  | 241
45 | ФЕРр67-9-2 Приказ Минстроя России от 12.11.14 №703/пр | Смена: розеток; 100 шт. | 0.01 | 778,59 ______ 218,59 |  | 560 | ОЗП=15,5742 МАТ=3,7446 | 55 | 34 |  | 21 | 24.1 | 0.24
Накладные расходы от ФОТ(34 руб.)24
Сметная прибыль от ФОТ(34 руб.)18
Всего с НР и СП97
46 | ФССЦ-503-4053 Приказ Минстроя России от 12.11.14 №703/пр | Розетка штепсельная малогабаритная для скрытой проводки, тип РШ-П-20-С-01-10/220У4; 100 шт. | -0.01 | 560 |  | 560 | МАТ=3,745 | -21 |  |  | -21
47 | ФССЦ-503-0470 Приказ Минстроя России от 12.11.14 №703/пр | Розетка открытой проводки двухгнездная с заземлением; 100 шт. | 0.01 | 2202 |  | 2202 | МАТ=2,769 | 61 |  |  | 61
Итого прямые затраты по разделу в текущих ценах | [7 empty] | 5657 | 1812 | 301 ______ 35 | 3544 |  | 12,15 ______ 0,18
Накладные расходы | [7 empty] | 1282
В том числе, справочно:
68% = 80%*0,85 ФОТ (от 1623) (Поз. 35) | [7 empty] | 1104
72% = 85%*0,85 ФОТ (от 34) (Поз. 45-46) | [7 empty] | 24
81% = 95%*0,85 ФОТ (от 190) (Поз. 37, 39, 42-43) | [7 empty] | 154
Сметная прибыль | [7 empty] | 896
В том числе, справочно:
48% = 60%*0,8 ФОТ (от 1623) (Поз. 35) | [7 empty] | 779
52% = 65%*0,8 ФОТ (от 224) (Поз. 37, 39, 42-43, 45-46) | [7 empty] | 117
Итоги по разделу 2 Монтажные работы. :
Итого Строительные работы | [7 empty] | 2981
Итого Монтажные работы | [7 empty] | 4854 |  |  |  |  | 12,15 ______ 0,18
Итого | [7 empty] | 7835 |  |  |  |  | 12,15 ______ 0,18
В том числе:
Материалы | [7 empty] | 3544
Машины и механизмы | [7 empty] | 301
ФОТ | [7 empty] | 1847
Накладные расходы | [7 empty] | 1282
Сметная прибыль | [7 empty] | 896
Итого по разделу 2 Монтажные работы. | [7 empty] | 7835 |  |  |  |  | 12,15 ______ 0,18
Итого прямые затраты по смете в текущих ценах | [7 empty] | 65277 | 10427 | 1765 ______ 100 | 53085 |  | 73,6 ______ 0,51
Итого прямые затраты по смете с учетом коэффициентов к итогам | [7 empty] | 66390 | 11314 | 1991 ______ 104 | 53085 |  | 79,87 ______ 0,53
В том числе, справочно:
МДС35-IV п.4.7. При ремонте и реконструкции зданий и сооружений работы, аналогичные технологическим процессам в новом строительстве ОЗП=1,15; ЭМ=1,25; ЗПМ=1,25; ТЗ=1,15; ТЗМ=1,25 (Поз. 7, 11-12, 5-6, 10, 13-15, 18, 26-27, 29-30) | [7 empty] | 1113 | 887 | 225 ______ 4 |  |  | 6,276 ______ 0,0175
Накладные расходы | [7 empty] | 8514
В том числе, справочно:
66% = 78%*0,85 ФОТ (от 673) (Поз. 9, 19-23) | [7 empty] | 444
67% = 79%*0,85 ФОТ (от 430) (Поз. 17) | [7 empty] | 288
68% = 80%*0,85 ФОТ (от 2701) (Поз. 3-4, 33-35) | [7 empty] | 1837
72% = 85%*0,85 ФОТ (от 34) (Поз. 45-46) | [7 empty] | 24
73% = 86%*0,85 ФОТ (от 57) (Поз. 24) | [7 empty] | 42
69% = 90%*(0.9*0.85) ФОТ (от 2615) (Поз. 1, 7, 11-12) | [7 empty] | 1804
81% = 95%*0,85 ФОТ (от 190) (Поз. 37, 39, 42-43) | [7 empty] | 154
77% = 100%*(0.9*0.85) ФОТ (от 750) (Поз. 26-27) | [7 empty] | 578
80% = 105%*(0.9*0.85) ФОТ (от 2902) (Поз. 10, 13-15, 18) | [7 empty] | 2322
84% = 110%*(0.9*0.85) ФОТ (от 108) (Поз. 2) | [7 empty] | 91
94% = 123%*(0.9*0.85) ФОТ (от 216) (Поз. 5-6) | [7 empty] | 203
98% = 128%*(0.9*0.85) ФОТ (от 742) (Поз. 29-30) | [7 empty] | 727
Сметная прибыль | [7 empty] | 5369
В том числе, справочно:
40% = 50%*0,8 ФОТ (от 2098) (Поз. 9, 19-23, 17, 33-34) | [7 empty] | 839
37% = 55%*(0.85*0.8) ФОТ (от 2502) (Поз. 13-15, 18) | [7 empty] | 926
48% = 60%*0,8 ФОТ (от 1623) (Поз. 35) | [7 empty] | 779
44% = 65%*(0.85*0.8) ФОТ (от 400) (Поз. 10) | [7 empty] | 176
52% = 65%*0,8 ФОТ (от 224) (Поз. 37, 39, 42-43, 45-46) | [7 empty] | 117
54% = 68%*0,8 ФОТ (от 83) (Поз. 3-4) | [7 empty] | 45
48% = 70%*(0.85*0.8) ФОТ (от 858) (Поз. 2, 26-27) | [7 empty] | 412
56% = 70%*0,8 ФОТ (от 57) (Поз. 24) | [7 empty] | 32
51% = 75%*(0.85*0.8) ФОТ (от 216) (Поз. 5-6) | [7 empty] | 110
56% = 83%*(0.85*0.8) ФОТ (от 742) (Поз. 29-30) | [7 empty] | 416
58% = 85%*(0.85*0.8) ФОТ (от 2615) (Поз. 1, 7, 11-12) | [7 empty] | 1517
Итоги по смете:
Итого Строительные работы | [7 empty] | 75419 |  |  |  |  | 67,72 ______ 0,35
Итого Монтажные работы | [7 empty] | 4854 |  |  |  |  | 12,15 ______ 0,18
Итого | [7 empty] | 80273 |  |  |  |  | 79,87 ______ 0,53
В том числе:
Материалы | [7 empty] | 53085
Машины и механизмы | [7 empty] | 1991
ФОТ | [7 empty] | 11418
Накладные расходы | [7 empty] | 8514
Сметная прибыль | [7 empty] | 5369
НДС 18% | [7 empty] | 14449.14
ВСЕГО по смете | [7 empty] | 94722.14 |  |  |  |  | 79,87 ______ 0,53
| Составил: | _______________________________ /Т.Ф. Бакланова/
[должность, подпись (инициалы, фамилия)]
| Проверил: | _______________________________ //
[должность, подпись (инициалы, фамилия)]
Note on A3: <подпись 210 атрибут 950 текст>
Note on L3: <подпись 200 атрибут 950 текст>
Note on A4: <подпись 210 значение>
Note on L4: <подпись 200 значение>
Note on C5: /<подпись 210 атрибут 950 значение>/
Note on N5: /<подпись 200 атрибут 950 значение>/
Note on B7: <Наименование стройки>
Note on B10: <Индекс/ЛН локальной сметы>
Note on C14: <Основание>
Note on L15: <Итого по расчету>
Note on L16: <Итого ФОТ>
Note on L18: <Итого ТЗ>
Note on M18: <Итого ТЗМ>
Note on A19: <подпись 102 значение>
Note on A26: <Номер позиции по смете>
Note on B26: <Обоснование (код) позиции> <Примечание> <Комментарии из базы данных к расценке>
Note on C26: <Наименование (текстовая часть) расценки>; <Ед. измерения по расценке> _______________ <Обоснование коэффициентов> _______________ <Формула расчета стоимости единицы> _______________ <Строка задания НР для БИМ>; (<Сумма НР по позиции для БИМ> руб.) <Строка задания СП для БИМ>; (<Сумма СП по позиции для БИМ> руб.)
Note on D26: <Количество всего (физ. объем) по позиции>
Note on E26: <ПЗ по позиции на единицу в базисных ценах с учетом всех к-тов> ______ <ОЗП по позиции на единицу в базисных ценах с учетом всех к-тов>
Note on F26: <ЭММ по позиции на единицу в базисных ценах с учетом всех к-тов > ______ <ЗПМ по позиции на единицу в базисных ценах с учетом всех к-тов >
Note on G26: <МАТ по позиции на единицу в базисных ценах с учетом всех к-тов >
Note on H26: ОЗП=<Индекс к позиции на ОЗП> ЭМ=<Индекс к позиции на ЭМ> ЗПМ=<Индекс к позиции на ЗПМ> МАТ=<Индекс к позиции на МАТ>
Note on I26: <ИТОГО ПЗ по позиции для БИМ>
Note on J26: <ИТОГО ОЗП по позиции для БИМ>
Note on K26: <ИТОГО ЭММ по позиции для БИМ> ______ <ИТОГО ЗПМ по позиции для БИМ>
Note on L26: <ИТОГО МАТ по позиции для БИМ>
Note on M26: <ТЗ по позиции на единицу> ______ <ТЗМ по позиции на единицу>
Note on N26: <ТЗ по позиции всего> ______ <ТЗМ по позиции всего>
Note on A242: <Текстовая часть (итоги)>
Note on I242: <Прямые затраты (итоги)>
Note on J242: <З/п основных рабочих (итоги)>
Note on K242: <Эксплуатация машин (итоги)> ______ <З/п машинистов (итоги)>
Note on L242: <Материалы (итоги)>
Note on N242: <Трудозатраты основных рабочих (итоги)> ______ <Трудозатраты машинистов (итоги)>
Note on C288: <подпись 300 атрибут 970 значение> _______________________________ /<подпись 300 значение>/
Note on C293: <подпись 310 атрибут 970 значение> _______________________________ /<подпись 310 значение>/

## Лист1
N п/п | Наименование работ и затрат, единица измерения | Количество | Ед. стоимость | Общая стоимость
1 | 2 | 3 | 4 | 5
Раздел 1. Строительные работы.
1 | Демонтаж металлических дверных блоков (2100х870 мм); 1 м2 проема | 1,55 | 1500 | 2325
2 | Пробивка проемов в конструкциях: из кирпича (расширение дверного проемана 0,34 м2 при толщине кирпичной стены 150 мм); 1 м3 | 0.051 | 6500 | 331.5
3 | Разборка плинтусов: деревянных и из пластмассовых материалов; м плинтуса | 7.2 | 7 | 50.4
4 | Разборка покрытий полов: из линолеума и релина; м2 покрытия | 3.5 | 25 | 87.5
5 | Устройство стяжек: цементных толщиной 20 мм; м2 стяжки | 3.5 | 140 | 490
6 | Устройство стяжек: на каждые 5 мм изменения толщины стяжки добавлять или исключать к расценке 11-01-011-01; м2 стяжки | 3.5 | 130 | 455
7 | Установка металлических дверных блоков в готовые проемы (2100х870 мм); 1 м2 проема | 1.83 | 2500 | 4575
8 | Установка анкерных болтов: в готовые гнезда с заделкой длиной до 1 м; 1 т | 0.008 | 250000 | 2000
9 | Монтаж: лотков, решеток, затворов из полосовой и тонколистовой стали (мет. решетки на четыре стены, площ, 21,7 м2, вес 8,48 кг/м2); 1 т конструкций | 0.18402 | 32605.8604 | 6000
10 | Ремонт штукатурки откосов внутри здания по камню и бетону цементно-известковым раствором: прямолинейных; м2 отремонтированной поверхности | 0.8 | 1250 | 1000
11 | Окраска поливинилацетатными водоэмульсионными составами улучшенная: по штукатурке стен (откосов); м2 окрашиваемой поверхности | 0.8 | 625 | 500
12 | Сверление отверстий: в кирпичных стенах электроперфоратором диаметром до 20 мм, толщина стен 0,5 кирпича; отверстий | 1 | 100 | 100
13 | Сверление отверстий: на каждые 0,5 кирпича толщины стен добавлять к расценке 69-2-1; 100 отверстий | 1 | 100 | 100
14 | Сверление отверстий: на каждые 10 мм диаметра свыше 20 мм добавлять к расценке 69-2-1; отверстий | 1 | 100 | 100
15 | Сверление отверстий: в кирпичных стенах электроперфоратором диаметром до 20 мм, толщина стен 0,5 кирпича; отверстий | 1 | 100 | 100
16 | Сверление отверстий: на каждые 0,5 кирпича толщины стен добавлять к расценке 69-2-1; отверстий | 1 | 100 | 100
17 | Заделка двух отверстий монтажной пеной; м восстановленной герметизации стыков | 0.85 | 200 | 170
18 | Изоляция трубопроводов диаметром 180 мм изделиями из вспененного каучука ( «Армофлекс»), вспененного полиэтилена ( «Термофлекс»): трубками (изоляция трубопроводов из медных труб изделиями из вспененного каучука , вспененного полиэтилена); м трубопровода | 12 | 500 | 6000
19 | Прокладка трубопроводов канализации из полиэтиленовых труб высокой плотности диаметром: 50 мм (16 мм); м трубопровода | 6.5 | 700 | 4550
20 | Окрашивание водоэмульсионными составами поверхностей стен, ранее окрашенных: водоэмульсионной краской, с расчисткой старой краски до 35%; м2 окрашиваемой поверхности | 21.7 | 140 | 3038
21 | Окрашивание водоэмульсионными составами поверхностей потолков, ранее окрашенных: водоэмульсионной краской, с расчисткой старой краски до 35%; м2 окрашиваемой поверхности | 3.5 | 400 | 1400
Итого по разделу 1 Строительные работы. |  |  |  | 33472.4
Раздел 2. Монтажные работы.
43 | Затягивание провода в проложенные трубы и металлические рукава первого одножильного или многожильного в общей оплетке, суммарное сечение: до 16 мм2 (в гофротрубе); 100 м | 3.4 | 100 | 340
ВСЕГО по смете |  |  |  | 33812.4
Note on A3: <Номер позиции по смете>
Note on B33: <подпись 300 атрибут 970 значение> _______________________________ /<подпись 300 значение>/
Note on B38: <подпись 310 атрибут 970 значение> _______________________________ /<подпись 310 значение>/